## Susisiekimo_dalis
SUVESTINIS DARBŲ KIEKIŲ ŽINIARAŠTIS GATVĖS RAUDONŲJŲ LINIJŲ RIBOSE
Pozicija | Pavadinimas ir techninės charakteristikos | Žymuo | Mato vnt. | Kiekis | Kaina (Eur be PVM)
[5 empty] | vieneto | viso kiekio
1. REKONSTRUOJAMO RUOŽO BENDRIEJI DARBŲ KIEKIAI
2. | Bendrieji paruošiamieji ir ardymo darbai
2.1. | Ašinės linijos nužymėjimas trasoje | TS-1 | km | 15,08
2.2. | Kelio ženklų skydų demontavimas nuo vienastiebių atramų | TS-1 | vnt. | 195
2.3. | Kelio ženklų vienastiebių atramų demontavimas | TS-1 | vnt. | 138
2.4. | Kelio ženklų skydų demontavimas nuo dvistiebių atramų | TS-1 | vnt. | 15
2.5. | Kelio ženklų dvistiebių atramų demontavimas | TS-1 | vnt. | 10
2.6. | Informacinių stendų demontavimas | TS-1 | vnt. | 8
2.7. | Apsauginių atitvarų išardymas | TS-1 | m | 1098
2.8. | Apsauginės pėsčiųjų tvorelės ardymas | TS-1 | m | 239
2.9. | Signalinių stulpelių išardymas (A grupės) | TS-1 | vnt. | 300
2.10. | Kelio ženklų ir informacinių stendų skydų, atramų (be pamatų), apsauginių metalinių atitvarų, apsauginės pėsčiųjų tvorelės, signalinių stulpelių išvežimas iki 25 km | TS-1 | t | 43
2.11. | Informacinio ženklo demontavimas ir atstatymas | TS-1 | vnt. | 1
2.12. | Keleivių laukimo paviljonų su priklausiniais, poilsiaviečių griovimas
| - konstrukcijų ardymas | TS-1 | m3 | 12
| - betoninių plokščių ardymas | TS-1 | m2 | 295
| - šiukšlių dėžių ardymas | TS-1 | vnt. | 4
| - suolelių ardymas | TS-1 | vnt. | 2
2.13. | Betoninių pralaidų, laiptų, betoninių stulpų ardymas
| - konstrukcijų ardymas | TS-1 | m3 | 9
2.14. | Pėsčiųjų tiltų ir daudos griovimas
| - konstrukcijų ardymas | TS-1 | m3 | 40
2.15. | Akustinės triukšmo sienos ardymas
| - konstrukcijų ardymas | TS-1 | m3 | 46
2.16. | Asfalto dangos frezavimas mechanizuotai | TS-1 | m2 | 63072
2.17. | Asfalto drožlių pakrovimas ir išvežimas iki 25 km | TS-1 | m3 | 12719
2.18. | Betoninių gatvės bortų ant betoninio pagrindo išardymas | TS-1 | m | 2035
2.19. | Akmenų grindinio ardymas | TS-1 | m2 | 9000
2.20. | Statybinio laužo pakrovimas ir išvežimas iki 25 km atstumu (Statinių konstrukcijos, bortai su pamatais, betoninės plokštės, akmenų grindinys, kelio ženklų ir informacinių stendų pamatai, pralaidų elementai, laiptai, suoliukai, šiukšlių dėžės) | TS-1 | t | 4452
2.21. | Kelkraščio dangos vid. 10 cm ardymas, pakrovimas ir vežimas iki 30 km | TS-1 | m3 | 1439,7
2.22. | Dirvožemio vid. 19 cm pašalinimas, pakrovimas ir vežimas iki 15 km sandėliavimui | TS-1 | m3 | 14929
2.23. | Dirvožemio vid. 19 cm pašalinimas, pakrovimas ir vežimas iki 15 km sandėliavimui, kur bus panaudotas išrautų kelmų duobėms užpilti | TS-1 | m3 | 15650
2.24. | Dirvožemio vid. 19 cm pašalinimas kasant ekskavatoriumi, pakrovimas ir išvežimas iki 30 km | TS-1 | m3 | 20753
3. | Trinkelių dangos įrengimo darbai
3.1. | Asfalto dangos pjovimas diskiniu pjūklu | TS-1 | m | 1393
3.2. | Asfalto dangos ardymas pneumoplaktuku, pakrovimas ir išvežimas iki 25 km | TS-1 | m3 | 24
3.3. | Naujai įrengto pagrindo iš nesurištojo mineralinių medžiagų mišinio 0/32 vidutiniškai 3 cm storio sluoksnio nukasimas rankiniu būdu, pakrovimas ir panaudojimas statybvietėje | TS-6 | m3 | 11
3.4. | Naujai įrengto pagrindo iš nesurištojo mineralinių medžiagų mišinio 0/32 planiravimas ir tankinimas rankiniu būdu | TS-6 | m2 | 369
3.5. | 3 cm storio pasluoksnio iš granito smulkiosios mineralinės medžiagos mišinio įrengimas | TS-6 | m2 | 450
3.6. | 6 cm storio reljefinių trinkelių neįgaliesiems įrengimas siūles užpildant granito smulkiosios mineralinės medžiagos mišiniu | TS-5 | m2 | 450
4. | Laikinų volelių iš asfalto mišinio įrengimas
4.1. | Apsauginių volelių iš AC 8 VN asfalto mišinio įrengimas | TS-3 | m | 9218
4.2. | Grunto kasimas rankiniu būdu ir supilimas vietoje | TS-2 | m3 | 15
4.3. | Gofruoto PVC Ø 110 mm vamzdžio įrengimas | TS-3 | m | 1190
4.4. | Tvirtinimas skalda 22/56, h-15 cm | TS-3 | m3 | 89
5. | Apsauginių atitvarų įrengimo darbai
5.1. | Vienpusių apsauginių metalinių atitvarų N2 W4 A sistemos įrengimas | TS-8 | m | 1494
5.2. | Vienpusių apsauginių metalinių atitvarų H1 W3 A sistemos įrengimas | TS-8 | m | 10592
5.3. | Stačiakampio tipo apsauginių metalinių atitvarų H1 W4 A sistemos įrengimas | TS-8 | m | 96
5.4. | Vienpusio apsauginio metalinio atitvaro N2 W4 A pradinio komponento įrengimas (8,4 metrų) | TS-8 | vnt. | 8
5.5. | Vienpusio apsauginio metalinio atitvaro N2 W4 A pradinio/galinio komponento įrengimas (4 metrų) | TS-8 | vnt. | 5
5.6. | Vienpusio apsauginio metalinio atitvaro N2 W4 A galinio komponento įrengimas (alkūnė) | TS-8 | vnt. | 15
5.7. | Vienpusio apsauginio metalinio atitvaro H1 W3 A pradinio komponento įrengimas (8,4 metrų) | TS-8 | vnt. | 12
5.8. | Vienpusio apsauginio metalinio atitvaro H1 W3 A galinio komponento įrengimas (4 metrų) | TS-8 | vnt. | 9
5.9. | Vienpusio apsauginio metalinio atitvaro H1 W3 A galinio komponento įrengimas (12 m) | TS-8 | vnt. | 4
5.10. | Dėžinio skerspjūvio apsauginio metalinio atitvaro H1 W4 A pradinio komponento įrengimas (12 metrų) | TS-8 | vnt. | 1
5.11. | Dėžinio skerspjūvio apsauginio metalinio atitvaro H1 W4 A galinio komponento įrengimas (alkūnė) | TS-8 | vnt. | 1
5.12. | Smūgio slopintuvas | TS-8 | vnt. | 2
5.13. | Priešakinančių elementų montuojamų ant apsauginio atitvaro įrengimas | TS-8 | vnt. | 1322
6. | Horizontalaus ženklinimo įrengimo darbai
6.1. | Dangos ženklinimas 1.1 siaura balta ištisine 0,12 m pločio linija (polimerinėmis medžiagomis) | TS-9 | m | 24086
6.2. | Dangos ženklinimas 1.5 siaura balta brūkšnine 0,12 m pločio linija, kai brūkšnio ir tarpo santykis 1:3 (polimerinėmis medžiagomis) | TS-9 | m | 11298
6.3. | Dangos ženklinimas 1.7 siaura balta brūkšnine 0,12 m pločio linija, kai brūkšnio ir tarpo santykis 1:1 (polimerinėmis medžiagomis) | TS-9 | m | 1639
6.4. | Dangos ženklinimas 1.8 plačia balta brūkšnine 0,25 m pločio linija, kai brūkšnio ir tarpo santykis 1:3 (polimerinėmis medžiagomis) | TS-9 | m | 2719
6.5. | Dangos ženklinimas 1.11 plačia balta ištisine 0,5 m pločio linija (polimerinėmis medžiagomis) | TS-9 | m | 162
6.6. | Dangos ženklinimas 1.12 (polimerinėmis medžiagomis) | TS-9 | m2 | 12
6.7. | Dangos ženklinimas 1.13.1 (polimerinėmis medžiagomis) | TS-9 | m2 | 53
6.8. | Dangos ženklinimas 1.13.3 (polimerinėmis medžiagomis) | TS-9 | m2 | 392
6.9. | Dangos ženklinimas 1.14 (polimerinėmis medžiagomis) | TS-9 | m2 | 415
6.10. | Dangos ženklinimas 1.15 (polimerinėmis medžiagomis) | TS-9 | m2 | 45
6.11. | Dangos ženklinimas 1.16 (polimerinėmis medžiagomis) | TS-9 | m2 | 336
6.12. | Dangos ženklinimas 1.17 (polimerinėmis medžiagomis) | TS-9 | m2 | 34
6.13. | Dangos ženklinimas 1.21 (polimerinėmis medžiagomis) | TS-9 | m2 | 20
6.14. | Dangos ženklinimas 1.2 plačia balta ištisine 0,25 m pločio linija (polimerinėmis medžiagomis) | TS-9 | m | 166
6.15. | Dangos ženklinimas 1.22 plačia balta brūkšnine 0,25 m pločio linija, kai brūkšnio ir tarpo santykis 1:1 (polimerinėmis medžiagomis) | TS-9 | m | 464
6.16. | Dangos ženklinimas 1.23 (šviesą atspindinčiais dažais) | TS-9 | vnt. | 152
6.17. | Dangos ženklinimas 1.25 (polimerinėmis medžiagomis) | TS-9 | m2 | 32
7. | Vertikalaus ženklinimo įrengimo darbai
7.1. | Kelio ženklų vienastiebių metalinių atramų (d-60,3 mm, bendras ilgis 69m) ant monolitinių betoninių pamatų įrengimas | TS-9 | vnt. | 21
7.2. | Kelio ženklų vienastiebių metalinių atramų (d-76,1 mm, bendras ilgis 553m) ant monolitinių betoninių pamatų įrengimas | TS-9 | vnt. | 151
7.3. | Kelio ženklų dvistiebių metalinių atramų (d-76,1 mm, bendras ilgis 339m) ant monolitinių betoninių pamatų įrengimas | TS-9 | vnt. | 52
7.4. | Kelio ženklų dvistiebių metalinių atramų (d-101,6 mm, bendras ilgis 10.2m) ant monolitinių betoninių pamatų įrengimas | TS-9 | vnt. | 1
7.5. | Kelio ženklų dvistiebių metalinių atramų (d-127 mm, bendras ilgis 12.4m) ant monolitinių betoninių pamatų įrengimas | TS-9 | vnt. | 1
7.6. | Kelio ženklų tristiebių metalinių atramų (d-114,3 mm, bendras ilgis 69m) ant monolitinių betoninių pamatų įrengimas | TS-9 | vnt. | 3
7.7. | Kelio ženklų skydų montavimas prie vartinės konstrukcijos | TS-9 | vnt. | 73
7.8. | Kelio ženklų skydų montavimas prie šviesoforo | TS-9 | vnt. | 35
7.9. | Kelio ženklų skydų montavimas prie apšvietimo atramos | TS-9 | vnt. | 53
7.10. | Papildomų kelio ženklų skydų montavimas prie vienastiebių atramų | TS-9 | vnt. | 128
7.11. | Papildomų kelio ženklų skydų montavimas prie dvistiebių atramų | TS-9 | vnt. | 34
8. | Kiti darbai
8.1. | Sodinimo vietų medžiams paruošimas rankiniu būdu | TS-7 | vnt. | 60
8.2. | Sodinimo vietų krūmams paruošimas rankiniu būdu | TS-7 | vnt. | 25
8.3. | Medžių pasodinimas | TS-7 | vnt. | 60
8.4. | Krūmų pasodinimas | TS-7 | vnt. | 25
2. NEMENČINĖS PLENTO ĮRENGIMO DARBŲ KIEKIAI
9. | Žemės sankasos įrengimo darbai
9.1. | Grunto kasimas ekskavatoriais, pakrovimas ir vežimas iki 15 km į sandėliavimo vietą | TS-2 | m3 | 40649
9.2. | Grunto kasimas ekskavatoriais, pakrovimas ir išvežimas iki 30 km | TS-2 | m3 | 107157
9.3. | Grunto kasimas rankiniu būdu | TS-2 | m3 | 150
9.4. | Iškasto drenuojančio grunto atvežimas iš sandėliavimo vietos iki 15 km atstumu | TS-2 | m3 | 35835
9.5. | Žemės sankasos įrengimas iš atvežto iškasto grunto | TS-2 | m3 | 35835
9.6. | Žemės sankasos viršaus planiravimas mechanizuotu būdu | TS-2 | m2 | 142761
9.7. | Žemės sankasos viršaus tankinimas mechanizuotu būdu | TS-2 | m3 | 42828
9.8. | Armuojančio geotinklo paklojimas ant sankasos viršaus | TS-2 | m2 | 3150
9.9. | Šlaitų ir griovio dugno planiravimas mechanizuotu būdu | TS-2 | m2 | 103417
9.10. | Šlaitų ir griovio dugno planiravimas rankiniu būdu | TS-2 | m2 | 3200
10. | Paviršinio vandens nuvedimo įrengimo darbai
10.1. | Vandens nuvedimo latako įrengimas | TS-3 | m | 710
| - 0,12 m storio pagrindas iš nesurištųjų mineralinių medžiagų mišinio 22/32, tankinimas | TS-6 | m2 | 518
| - latakai LE5-24 | TS-5 | vnt. | 1776
| - Rt-1plokščių įrengimas ant 10 cm storio žvyro pagrindo 22/32 | TS-3 | m2 | 73
| - tvirtinimas nesurištujų mineralinių medžiagų mišiniu 22/56 | TS-6 | m3 | 3
11. | Vandens pralaidų ir antgalių įrengimo darbai
11.1. | Pralaidos iš PP vamzdžių d – 0,6 m įrengimas
| - PP vamzdžiai d – 0,6 m | TS-3 | m | 39
| - Tranšėjos iškasimas mechanizuotu būdu, supilant vietoje | TS-2 | m3 | 82
| - Tranšėjos iškasimas mechanizuotu būdu, pakrovimas ir išvežimas iki 30 km | TS-2 | m3 | 16
| - Smėlio pagrindas | TS-6 | m3 | 5
| - Geotekstilė (svoris ≥200 g/m2) | TS-3 | m2 | 289
| - Tranšėjos užpylimas esamu gruntu | TS-2 | m3 | 82
11.2. | Įtekamojo ir ištekamojo antgalių įrengimas ir tvirtinimas
| - betonas C 30/37 | TS-4 | m3 | 0,6
| - Rt-1plokščių įrengimas ant 10 cm storio žvyro pagrindo 22/32 | TS-3 | m2 | 11
| - tvirtinimas nesurištujų mineralinių medžiagų mišiniu 22/56 | TS-6 | m3 | 0,9
11.3. | Pralaidos iš PP vamzdžių d – 0,8 m įrengimas
| - PP vamzdžiai d – 0,8 m | TS-3 | m | 35
| - Tranšėjos iškasimas mechanizuotu būdu, supilant vietoje | TS-2 | m3 | 105
| - Tranšėjos iškasimas mechanizuotu būdu, pakrovimas ir išvežimas iki 30 km | TS-2 | m3 | 27
| - Smėlio pagrindas | TS-6 | m3 | 16
| - Geotekstilė (svoris ≥200 g/m2) | TS-3 | m2 | 324
| - Geomembrana | TS-3 | m2 | 8,80
| - Tranšėjos užpylimas esamu gruntu | TS-2 | m3 | 105
11.4. | Įtekamojo ir ištekamojo antgalių įrengimas ir tvirtinimas
| - betonas C 30/37 | TS-4 | m3 | 0,6
| - Rt-1plokščių įrengimas ant 10 cm storio žvyro pagrindo 22/32 | TS-3 | m2 | 11
| - tvirtinimas nesurištujų mineralinių medžiagų mišiniu 22/56 | TS-6 | m3 | 0,9
12. | Važiuojamosios dalies pagrindų ir dangos įrengimo darbai
12.1. | Apsauginio šalčiui atsparaus sluoksnio įrengimas | TS-6 | m3 | 53186
12.2. | 20 cm storio pagrindo iš nesurištojo mineralinių medžiagų mišinio 0/45 įrengimas | TS-6 | m2 | 112539
12.3. | 10 cm storio asfalto pagrindo sluoksnio iš mišinio AC 22 PS (su 50/70 rišikliu) įrengimas | TS-6 | m2 | 102799
12.4. | Polimerais modifikuotos bituminės emulsijos C60BP4-S tolygaus sluoksnio paskleidimas, 250-350 g/m2 (vid. = 300) | TS-7 | m2 | 102799
12.5. | 9 cm storio apatinio asfalto sluoksnio iš mišinio AC 16 AS (su SZ22/LA25 ir 50/70 rišikliu) įrengimas | TS-7 | m2 | 45741
12.6. | 5 cm storio apatinio asfalto sluoksnio iš mišinio AC 16 AS (su SZ22/LA25 ir 50/70 rišikliu) įrengimas | TS-7 | m2 | 55903
12.7. | Polimerais modifikuotos bituminės emulsijos C60BP4-S tolygaus sluoksnio paskleidimas, 150-250 g/m2 (vid. = 200) | TS-7 | m2 | 101644
12.8. | 3 cm storio viršutinio asfalto sluoksnio iš mišinio SMA 8 S (su SZ18/LA20 ir PMB 45/80-55 rišikliu) įrengimas | TS-7 | m2 | 101428
12.9. | Asfalto viršutinio sluoksnio iš mišinio SMA 8 S pašiurkštinimas užberiant ir pritankinant 1/3 frakcijos skaldele | TS-7 | m2 | 101428
12.10. | Išilginių ir skersinių asfalto dangos siūlių pagruntavimas bitumine mase (50 g masės kiekvienam dangos sluoksnio storio centimetrui) | TS-7 | kg | 18070
12.11. | Geokompozito paklojimas asfalto dangoje | TS-7 | m2 | 30
13. | Šaligatvių pagrindų ir dangos įrengimo darbai
13.1. | Šalčiui nejautrių medžiagų sluoksnio įrengimas | TS-6 | m3 | 168
13.2. | 15 cm storio pagrindo iš nesurištojo mineralinių medžiagų mišinio 0/32 įrengimas | TS-6 | m2 | 542
13.3. | 6 cm storio asfalto pagrindo - dangos sluoksnio iš mišinio AC 16 PD įrengimas | TS-7 | m2 | 495
14. | Trinkelių dangos pagrindų ir dangos įrengimo darbai
14.1. | Apsauginio šalčiui atsparaus sluoksnio įrengimas | TS-6 | m3 | 190
14.2. | 20 cm storio pagrindo iš nesurištojo mineralinių medžiagų mišinio 0/45 įrengimas | TS-6 | m2 | 316
14.3. | 3 cm storio pasluoksnio iš granito smulkiosios mineralinės medžiagos mišinio įrengimas | TS-6 | m2 | 316
14.4. | 8 cm storio granitinių trinkelių įrengimas siūles užpildant granito smulkiosios mineralinės medžiagos mišiniu | TS-5 | m2 | 316
15. | Gatvės bortų įrengimo darbai
15.1. | Granitinių bortų 100.15.30 ant C20/25 betono pagrindo įrengimas (1m – 0,14 m3 betono) | TS-5 | m | 493
15.2. | Nužemintų granitinių bortų 100.15.22 ant C20/25 betono pagrindo įrengimas (1m – 0,13 m3 betono) | TS-5 | m | 82
15.3. | Pereinamųjų granitinių bortų 100.15.22 ant C20/25 betono pagrindo įrengimas (1m – 0,13 m3 betono) | TS-5 | m | 18
15.4. | Pereinamųjų betoninių gatvės bortų 100.15.22 ant C20/25 betono pagrindo įrengimas (1m – 0,13 m3 betono) | TS-5 | m | 7
15.5. | Betoninių bortų 100.15.30 ant C20/25 betono pagrindo įrengimas (1m – 0,14 m3 betono) | TS-5 | m | 1808
15.6. | Vejos bortų 100.8.20 ant C20/25 betono pagrindo įrengimas (1m – 0,03 m3 betono) | TS-5 | m | 167
15.7. | Sandarinimo juostos įrengimas | TS-5 | m | 2408
16. | Kelkraščių įrengimo darbai
16.1. | Dirvožemio atvežimas iš sandėliavimo vietos iki 15 km atstumu | TS-1 | m3 | 363
16.2. | Kelkraščio apatinio sluoksnio iš esamo drenuojančio grunto įrengimas, atvežant iš sandėliavimo vietos iki 15 km atstumu | TS-2 | m3 | 4814
16.3. | 10 cm storio kelkraščio viršutinio sluoksnio sutvirtinimas nesurištųjų mineralinių medžiagų 16/32 ir 20% dirvožemio mišiniu, užsėjant žole | TS-6 | m2 | 17019
16.4. | 6 cm storio kelkraščio viršutinio sluoksnio sutvirtinimas nesurištųjų mineralinių medžiagų 0/22 ir 20% dirvožemio mišiniu, užsėjant žole | TS-6 | m2 | 130
17. | Tvirtinimo darbai
17.1. | Dirvožemio atvežimas iš sandėliavimo vietos iki 15 km atstumu | TS-1 | m3 | 10662
17.2. | Šlaitų tvirtinimas priešeroziniu dembliu | TS-2 | m2 | 4641
| - smeigės | TS-2 | vnt. | 13923
17.3. | Šlaitų tvirtinimas priešeroziniu dembliu (padidinto stiprumo) | TS-2 | m2 | 1610
| - smeigės | TS-2 | vnt. | 4830
17.4. | Šlaitų, griovio dugno ir plotų sutvirtinimas mechanizuotu būdu, užpilant 10 cm storio dirvožemio sluoksniu (panaudojant esamą), užsėjant žole | TS-7 | m2 | 103417
17.5. | Šlaitų ir plotų sutvirtinimas rankiniu būdu, užpilant 10 cm storio dirvožemio sluoksniu (panaudojant esamą), užsėjant žole | TS-7 | m2 | 3200
17.6. | Griovio dugno tvirtinimas skalda 22/56 | TS-3 | m3 | 187
17.7. | Šlaitų tvirtinimo skylėtosios plokštės ŠT-3 ant 10 cm storio pagrindo iš nesurištų mineralinių medžiagų mišinio22/32, tarpus užbetonuojant, įrengimas | TS-3 | vnt. | 648
17.8. | Šlaitų tvirtinimo skylėtosios plokštės ŠT-4 ant 10 cm storio pagrindo iš nesurištų mineralinių medžiagų mišinio 22/32, tarpus užbetonuojant, įrengimas | TS-3 | vnt. | 14
17.9. | Ažūrinių plytelių AP 1-8 ant 10 cm storio pagrindo iš nesurištų mineralinių medžiagų mišinio 22/32, tarpus užbetonuojant, įrengimas | TS-3 | vnt. | 377
17.10. | Atrėmimo blokų AT-1 ant 10 cm storio pagrindo iš nesurištų mineralinių medžiagų mišinio tarpus užbetonuojant įrengimas | TS-3 | m | 322
17.11. | Šlaitų tvirtinimo plokščių ir ažūrinių plytelių skylių užpildymas nesurištuoju mineralinių medžiagų mišiniu 22/32 | TS-3 | m3 | 77
18. | Saugaus eismo priemonių įrengimo darbai
18.1. | Sferinių stiklinių atšvaitų įrengimas gatvės bortuose | TS-9 | vnt. | 427
3. PĖSČIŲJŲ IR DVIRAČIŲ TAKO ĮRENGIMO DARBŲ KIEKIAI
19. | Žemės sankasos įrengimo darbai
19.1. | Grunto kasimas ekskavatoriais, pakrovimas ir vežimas iki 15 km į sandėliavimo vietą | TS-2 | m3 | 23415
19.2. | Grunto kasimas rankiniu būdu | TS-2 | m3 | 65
19.3. | Iškasto drenuojančio grunto atvežimas iš sandėliavimo vietos 15 km atstumu | TS-2 | m3 | 23939
19.4. | Žemės sankasos įrengimas iš atvežto iškasto grunto | TS-2 | m3 | 21654
19.5. | Žemės sankasos viršaus planiravimas mechanizuotu būdu | TS-2 | m2 | 48493
19.6. | Žemės sankasos viršaus tankinimas mechanizuotu būdu | TS-2 | m3 | 14548
19.7. | Šlaitų ir griovio dugno planiravimas mechanizuotu būdu | TS-2 | m2 | 16278
19.8. | Šlaitų ir griovio dugno planiravimas rankiniu būdu | TS-2 | m2 | 1800
20. | Paviršinio vandens nuvedimo įrengimo darbai
20.1. | Vandens nuvedimo latako įrengimas | TS-3 | m | 412
| - 0,12 m storio pagrindas iš nesurištųjų mineralinių medžiagų mišinio 22/32, tankinimas | TS-6 | m2 | 301
| - latakai LE5-24 | TS-3 | vnt. | 1029
21. | Vandens pralaidų ir antgalių įrengimo darbai
21.1. | Pralaidų iš PP vamzdžių d – 0,4 m įrengimas
| - PP vamzdžiai d – 0,4 | TS-3 | m | 54
| - Tranšėjos iškasimas mechanizuotu būdu, supilant vietoje | TS-2 | m3 | 82
| - Tranšėjos iškasimas mechanizuotu būdu, pakrovimas ir išvežimas iki 30 km | TS-2 | m3 | 12
| - Smėlio pagrindas | TS-6 | m3 | 4.9
| - Geotekstilė (svoris ≥200 g/m2) | TS-3 | m2 | 335,4
| - Tranšėjos užpylimas esamu gruntu | TS-2 | m3 | 82
21.2. | Įtekamojo ir ištekamojo antgalių įrengimas ir tvirtinimas
| - betonas C 30/37 | TS-4 | m3 | 1.6
| - Rt-1plokščių įrengimas ant 10 cm storio žvyro pagrindo 22/32 | TS-3 | m2 | 35
| - tvirtinimas nesurištujų mineralinių medžiagų mišiniu 22/56 | TS-5 | m3 | 6
21.3. | Pralaidos iš PP vamzdžių d – 0,8 m įrengimas
| - PP vamzdžiai d – 0,8 m | TS-3 | m | 35
| - Tranšėjos iškasimas mechanizuotu būdu, supilant vietoje | TS-2 | m3 | 105
| - Tranšėjos iškasimas mechanizuotu būdu, pakrovimas ir išvežimas iki 30 km | TS-2 | m3 | 27
| - Smėlio pagrindas | TS-6 | m3 | 16
| - Geotekstilė (svoris ≥200 g/m2) | TS-3 | m2 | 324
| - Geomembrana | TS-3 | m2 | 8,80
| - Tranšėjos užpylimas esamu gruntu | TS-2 | m3 | 105
21.4. | Įtekamojo ir ištekamojo antgalių įrengimas ir tvirtinimas
| - betonas C 30/37 | TS-4 | m3 | 0.6
| - Rt-1plokščių įrengimas ant 10 cm storio žvyro pagrindo 22/32 | TS-3 | m2 | 11
| - tvirtinimas nesurištujų mineralinių medžiagų mišiniu 22/56 | TS-3 | m3 | 0.9
22. | Dangos pagrindų ir dangos įrengimo darbai
22.1. | Šalčiui nejautrių medžiagų sluoksnio įrengimas | TS-6 | m3 | 8028
22.2. | 15 cm storio pagrindo iš nesurištojo mineralinių medžiagų mišinio 0/32 įrengimas | TS-6 | m2 | 28147
22.3. | 6 cm storio asfalto pagrindo - dangos sluoksnio iš mišinio AC 16 PD įrengimas | TS-7 | m2 | 9583
22.4. | 3,5 cm storio asfalto viršutinio sluoksnio iš mišinio AC 11 AN įrengimas | TS-7 | m2 | 16834
22.5. | Bituminės emulsijos C40B5-S tolygaus sluoksnio paskleidimas, 200-300 g/m2 (vid. = 250) | TS-7 | m2 | 16834
22.6. | 2,5 cm storio asfalto viršutinio sluoksnio iš mišinio AC 8 VN (raudonas) įrengimas | TS-7 | m2 | 16834
22.7. | Vejos bortų 100.8.20 ant C20/25 betono pagrindo įrengimas (1m – 0,03 m3 betono) | TS-5 | m | 17283
23. | Kelkraščių įrengimo darbai
23.1. | Dirvožemio atvežimas iš sandėliavimo vietos iki 15 km atstumu | TS-1 | m3 | 108.2
23.2. | Kelkraščio apatinio sluoksnio iš esamo drenuojančio grunto įrengimas, atvežant iš sandėliavimo vietos iki 15 km atstumu | TS-2 | m3 | 2285
23.3. | 6 cm storio kelkraščio viršutinio sluoksnio sutvirtinimas nesurištųjų mineralinių medžiagų 0/22 ir 20% dirvožemio mišiniu, užsėjant žole | TS-6 | m2 | 8535
24. | Tvirtinimo darbai
24.1. | Dirvožemio atvežimas iš sandėliavimo vietos iki 15 km atstumu | TS-1 | m3 | 1808
24.2. | Šlaitų tvirtinimas priešeroziniu dembliu | TS-2 | m2 | 3320
| - smeigės | TS-2 | vnt. | 9960
24.3. | Šlaitų, griovio dugno ir plotų sutvirtinimas mechanizuotu būdu, užpilant 10 cm storio dirvožemio sluoksniu (panaudojant esamą), užsėjant žole | TS-7 | m2 | 15368
24.4. | Šlaitų ir plotų sutvirtinimas rankiniu būdu, užpilant 10 cm storio dirvožemio sluoksniu (panaudojant esamą), užsėjant žole | TS-7 | m2 | 2710
25. | Saugaus eismo priemonių įrengimo darbai
25.1. | Apsauginės tvorelės pėsčiųjų ir dviračių eismui regulioti įrengimas
| - 3 m ilgio segmentai iš metalinių vamzdžių | TS-8 | vnt. | 411
| - 1,75 m ilgio statramsčiai iš metalinių vamzdžių | TS-8 | vnt. | 421
4. KAIRĖNŲ GATVĖS ĮRENGIMO DARBŲ KIEKIAI
26. | Žemės sankasos įrengimo darbai
26.1. | Grunto kasimas ekskavatoriais, pakrovimas ir vežimas iki 15 km į sandėliavimo vietą | TS-2 | m3 | 53
26.2. | Grunto kasimas ekskavatoriais, pakrovimas ir išvežimas iki 30 km | TS-2 | m3 | 3307
26.3. | Grunto kasimas rankiniu būdu | TS-2 | m3 | 50
26.4. | Žemės sankasos viršaus planiravimas mechanizuotu būdu | TS-2 | m2 | 2232
26.5. | Žemės sankasos viršaus tankinimas mechanizuotu būdu | TS-2 | m3 | 670
26.6. | Šlaitų ir griovio dugno planiravimas mechanizuotu būdu | TS-2 | m2 | 796
26.7. | Šlaitų ir griovio dugno planiravimas rankiniu būdu | TS-2 | m2 | 140
27. | Drenažo įrengimo darbai
27.1. | Grunto kasimas ekskavatoriais, pakrovimas ir išvežimas iki 30 km atstumu | TS-2 | m3 | 48
27.2. | Drenažinės prizmės įrengimas iš skaldelės 11/22 | TS-3 | m3 | 12,5
27.3. | Drenažo pagrindo įrengimas iš skaldelės 5/11 | TS-3 | m3 | 5,5
27.4. | Naujos drenažo linijos iš PVC Ø113/126 mm drenažo vamzdžių su geotekstilės filtru įrengimas | TS-3 | m. | 138
27.5. | Filtruojančios geosintetinės medžiagos paklojimas (svoris ≥170 g/m2) | TS-3 | m2 | 138
27.6. | Fasoninių dalių montavimas
| - Protarpis PVCØ 110 mm | TS-3 | vnt. | 2
| - Jungtis drenažo vamzdžiui Ø110/113mm | TS-3 | vnt. | 4
27.7. | Drenažinių šulinių iš PVC Ø425mm statymas
| - PVC gofruotas šulinio stovas Ø 425mm. | TS-3 | m | 1,5
| - Plastikinis Ø 425mm dugnas (kinetė) su tiesia prabėga Ø110 | TS-3 | vnt. | 1
| - Betoninis kūgis gofruotam šuliniui Ø 425 mm | TS-3 | vnt. | 1
| - Betoninis dangtis (su armatūra) | TS-3 | vnt. | 1
27.8. | Tranšėjos užpylimas apsauginiu šalčiui atspariu gruntu, sutankinant gruntą | TS-2 | m3 | 30
28. | Važiuojamosios dalies pagrindų ir dangos įrengimo darbai
28.1. | Apsauginio šalčiui atsparaus sluoksnio įrengimas | TS-6 | m3 | 639
28.2. | 20 cm storio pagrindo iš nesurištojo mineralinių medžiagų mišinio 0/45 įrengimas | TS-6 | m2 | 1411
28.3. | 10 cm storio asfalto pagrindo sluoksnio iš mišinio AC 22 PS (su 50/70 rišikliu) įrengimas | TS-7 | m2 | 1300
28.4. | Polimerais modifikuotos bituminės emulsijos C60BP4-S tolygaus sluoksnio paskleidimas, 250-350 g/m2 (vid. = 300) | TS-7 | m2 | 1300
28.5. | 9 cm storio asfalto apatinio sluoksnio iš mišinio AC 16 AS (su SZ22/LA25 ir 50/70 rišikliu) įrengimas | TS-7 | m2 | 1291
28.6. | Polimerais modifikuotos bituminės emulsijos C60BP4-S tolygaus sluoksnio paskleidimas, 150-250 g/m2 (vid. = 200) | TS-7 | m2 | 1291
28.7. | 3 cm storio viršutinio asfalto sluoksnio iš mišinio SMA 8 S (su SZ18/LA20 ir PMB 45/80-55 rišikliu) įrengimas | TS-7 | m2 | 1315
28.8. | Asfalto viršutinio sluoksnio iš mišinio SMA 8 S šiurkštinimas užberiant ir pritankinant 1/3 frakcijos skaldele | TS-7 | m2 | 1315
28.9. | Išilginių ir skersinių asfalto dangos siūlių pagruntavimas bitumine mase (50 g masės kiekvienam sluoksnio storio centimetrui) | TS-7 | kg | 296
29. | Pėsčiųjų takų pagrindų ir dangos įrengimo darbai
29.1. | Šalčiui nejautrių medžiagų sluoksnio įrengimas | TS-6 | m3 | 62
29.2. | 15 cm storio pagrindo iš nesurištojo mineralinių medžiagų mišinio 0/32 įrengimas | TS-6 | m2 | 174
29.3. | 6 cm storio asfalto pagrindo - dangos sluoksnio iš mišinio AC 16 PD įrengimas | TS-7 | m2 | 155
30. | Gatvės bortų įrengimo darbai
30.1. | Nužemintų granitinių gatvės bortų 100.15.22 ant C20/25 betono pagrindo įrengimas (1m – 0,13 m3 betono) | TS-5 | m | 18
30.2. | Vejos bortų 100.8.20 ant C20/25 betono pagrindo įrengimas (1m – 0,03 m3 betono) | TS-5 | m | 117
30.3. | Sandarinimo juostos įrengimas | TS-7 | m | 18
31. | Kelkraščių įrengimo darbai
31.1. | Dirvožemio atvežimas iš sandėliavimo vietos iki 15 km atstumu | TS-1 | m3 | 11,1
31.2. | Kelkraščio apatinio sluoksnio iš esamo drenuojančio grunto įrengimas, atvežant iš sandėliavimo vietos iki 15 km atstumu | TS-2 | m3 | 53
31.3. | 10 cm storio kelkraščio viršutinio sluoksnio sutvirtinimas nesurištųjų mineralinių medžiagų 16/32 ir 20% dirvožemio mišiniu, užsėjant žole | TS-6 | m2 | 473
31.4. | 6 cm storio kelkraščio viršutinio sluoksnio sutvirtinimas nesurištųjų mineralinių medžiagų 0/22 ir 20% dirvožemio mišiniu, užsėjant žole | TS-6 | m2 | 34
32. | Tvirtinimo darbai
32.1. | Dirvožemio atvežimas iš sandėliavimo vietos iki 15 km atstumu | TS-1 | m3 | 94
32.2. | Šlaitų, griovio dugno ir plotų sutvirtinimas mechanizuotu būdu, užpilant 10 cm storio dirvožemio sluoksniu (panaudojant esamą), užsėjant žole | TS-7 | m2 | 140
32.3. | Šlaitų ir plotų sutvirtinimas rankiniu būdu, užpilant 10 cm storio dirvožemio sluoksniu (panaudojant esamą), užsėjant žole | TS-7 | m2 | 796
32.4. | Griovio dugno tvirtinimas skalda 22/56 | TS-3 | m3 | 26
5. RUDAUSIŲ GATVĖS ĮRENGIMO DARBŲ KIEKIAI
33. | Žemės sankasos įrengimo darbai
33.1. | Grunto kasimas ekskavatoriais, pakrovimas ir vežimas iki 15 km į sandėliavimo vietą | TS-2 | m3 | 5
33.2. | Grunto kasimas ekskavatoriais, pakrovimas ir išvežimas iki 30 km | TS-2 | m3 | 301
33.3. | Grunto kasimas rankiniu būdu | TS-2 | m3 | 25
33.4. | Žemės sankasos viršaus planiravimas mechanizuotu būdu | TS-2 | m2 | 289
33.5. | Žemės sankasos viršaus tankinimas mechanizuotu būdu | TS-2 | m3 | 87
33.6. | Šlaitų ir griovio dugno planiravimas mechanizuotu būdu | TS-2 | m2 | 126
34. | Vandens pralaidos ir antgalių įrengimo darbai
34.1. | Pralaidos iš PP vamzdžių d – 0,6 m
| - PP vamzdžiai d – 0,6 m | TS-3 | m | 21
| - Tranšėjos iškasimas mechanizuotu būdu, supilant vietoje | TS-2 | m3 | 44
| - Tranšėjos iškasimas mechanizuotu būdu, pakrovimas ir išvežimas iki 30 km | TS-2 | m3 | 9
| - Smėlio pagrindas | TS-6 | m3 | 2,7
| - Geotekstilė (svoris ≥200 g/m2) | TS-3 | m2 | 156
| - Tranšėjos užpylimas esamu gruntu | TS-2 | m3 | 44
34.2. | Įtekamojo ir ištekamojo antgalių įrengimas ir tvirtinimas
| - betonas C 30/37 | TS-4 | m3 | 0,6
| - Rt-1plokščių įrengimas ant 10 cm storio žvyro pagrindo 22/32 | TS-3 | m2 | 11
| - 10 cm storio tvirtinimas nesurištujų mineralinių medžiagų mišiniu 22/56 | TS-3 | m3 | 0,9
35. | Važiuojamosios dalies pagrindų ir dangos įrengimo darbai
35.1. | Apsauginio šalčiui atsparaus sluoksnio įrengimas | TS-6 | m3 | 45
35.2. | 20 cm storio pagrindo iš nesurištojo mineralinių medžiagų mišinio 0/45 įrengimas | TS-6 | m2 | 143
35.3. | 9 cm storio asfalto pagrindo sluoksnio iš mišinio AC 22 PN (su 70/100 rišikliu) įrengimas | TS-7 | m2 | 124
35.4. | Bituminės emulsijos C40B5-S tolygaus sluoksnio paskleidimas, 200-300 g/m2 (vid. = 250) | TS-7 | m2 | 124
35.5. | 3 cm storio viršutinio asfalto sluoksnio iš mišinio AC 8 VN (su SZ22/LA25 ir 70/100 rišikliu) įrengimas | TS-7 | m2 | 122
35.6. | Išilginių ir skersinių asfalto dangos siūlių pagruntavimas bitumine mase (50 g masės kiekvienam sluoksnio storio centimetrui) | TS-7 | kg | 25
36. | Šaligatvių pagrindų ir dangos įrengimo darbai
36.1. | Šalčiui nejautrių medžiagų sluoksnio įrengimas | TS-6 | m3 | 11
36.2. | 15 cm storio pagrindo iš nesurištojo mineralinių medžiagų mišinio 0/32 įrengimas | TS-6 | m2 | 30
36.3. | 6 cm storio asfalto pagrindo - dangos sluoksnio iš mišinio AC 16 PD įrengimas | TS-7 | m2 | 26
37. | Gatvės bortų įrengimo darbai
37.1. | Nužemintų granitinių gatvės bortų 100.15.22 ant C20/25 betono pagrindo įrengimas (1m – 0,13 m3 betono) | TS-5 | m | 5
37.2. | Pereinamųjų granitinių gatvės bortų 100.15.22 ant C20/25 betono pagrindo įrengimas (1m – 0,13 m3 betono) | TS-5 | m | 2
37.3. | Betoninių gatvės bortų 100.15.30 ant C20/25 betono pagrindo įrengimas (1m – 0,14 m3 betono) | TS-5 | m | 8
37.4. | Nužemintų betoninių gatvės bortų 100.15.22 ant C20/25 betono pagrindo įrengimas (1m – 0,13 m3 betono) | TS-5 | m | 3
37.5. | Pereinamųjų betoninių gatvės bortų 100.15.22 ant C20/25 betono pagrindo įrengimas (1m – 0,13 m3 betono) | TS-5 | m | 2
37.6. | Vejos bortų 100.8.20 ant C20/25 betono pagrindo įrengimas (1m – 0,03 m3 betono) | TS-5 | m | 15
37.7. | Sandarinimo juostos įrengimas | TS-7 | m | 32
38. | Kelkraščių įrengimo darbai
38.1. | Dirvožemio atvežimas iš sandėliavimo vietos iki 15 km atstumu | TS-1 | m3 | 0,8
38.2. | Kelkraščio apatinio sluoksnio iš esamo drenuojančio grunto įrengimas, atvežant iš sandėliavimo vietos iki 15 km atstumu | TS-2 | m3 | 5
38.3. | 10 cm storio kelkraščio viršutinio sluoksnio sutvirtinimas nesurištųjų mineralinių medžiagų 16/32 ir 20% dirvožemio mišiniu, užsėjant žole | TS-6 | m2 | 32
38.4. | 6 cm storio kelkraščio viršutinio sluoksnio sutvirtinimas nesurištųjų mineralinių medžiagų 0/22 ir 20% dirvožemio mišiniu, užsėjant žole | TS-6 | m2 | 7
39. | Tvirtinimo darbai
39.1. | Dirvožemio atvežimas iš sandėliavimo vietos 15 km atstumu | TS-1 | m3 | 13
39.2. | Šlaitų, griovio dugno ir plotų sutvirtinimas mechanizuotu būdu, užpilant 10 cm storio dirvožemio sluoksniu (panaudojant esamą), užsėjant žole | TS-7 | m2 | 126
6. JUNGIAMOSIOS GATVĖS TARP RUDAUSIŲ IR TALKOS SODŲ 4-OSIOS GATVIŲ ĮRENGIMO DARBŲ KIEKIAI
40. | Žemės sankasos įrengimo darbai
40.1. | Grunto kasimas ekskavatoriais, pakrovimas ir išvežimas iki 30 km atstumu | TS-2 | m3 | 56
40.2. | Grunto kasimas rankiniu būdu | TS-2 | m3 | 10
40.3. | Iškasto drenuojančio grunto atvežimas iš sandėliavimo vietos 15 km atstumu | TS-2 | m3 | 1297
40.4. | Žemės sankasos įrengimas iš atvežto iškasto grunto | TS-2 | m3 | 1202
40.5. | Žemės sankasos viršaus planiravimas mechanizuotu būdu | TS-2 | m2 | 1933
40.6. | Žemės sankasos viršaus tankinimas mechanizuotu būdu | TS-2 | m3 | 580
40.7. | Šlaitų ir griovio dugno planiravimas mechanizuotu būdu | TS-2 | m2 | 444
41. | Važiuojamosios dalies pagrindų ir dangos įrengimo darbai
41.1. | Apsauginio šalčiui atsparaus sluoksnio įrengimas | TS-6 | m3 | 568
41.2. | 20 cm storio pagrindo iš nesurištojo mineralinių medžiagų mišinio 0/45 įrengimas | TS-6 | m2 | 857
41.3. | 9 cm storio asfalto pagrindo sluoksnio iš mišinio AC 22 PN (su 70/100 rišikliu) įrengimas | TS-7 | m2 | 742
41.4. | Bituminės emulsijos C40B5-S tolygaus sluoksnio paskleidimas, 200-300 g/m2 (vid. = 250) | TS-7 | m2 | 742
41.5. | 3 cm storio viršutinio asfalto sluoksnio iš mišinio AC 8 VN (su SZ22/LA25 ir 70/100 rišikliu) įrengimas | TS-7 | m2 | 734
41.6. | Išilginių ir skersinių asfalto dangos siūlių pagruntavimas bitumine mase (50 g masės kiekvienam sluoksnio storio centimetrui) | TS-7 | kg | 13
42. | Šaligatvio pagrindų ir dangos įrengimo darbai
42.1. | Šalčiui nejautrių medžiagų sluoksnio įrengimas | TS-6 | m3 | 125
42.2. | 15 cm storio pagrindo iš nesurištojo mineralinių medžiagų mišinio 0/32 įrengimas | TS-6 | m2 | 350
42.3. | 3 cm storio pasluoksnio iš smulkiosios mineralinės medžiagos mišinio įrengimas | TS-6 | m2 | 227
42.4. | 6 cm storio betoninių plytelių (30x30 cm) įrengimas | TS-5 | m2 | 227
42.5. | 6 cm storio asfalto pagrindo - dangos sluoksnio iš mišinio AC 16 PD įrengimas | TS-7 | m2 | 18
43. | Trinkelių dangos pagrindų ir dangos įrengimo darbai
43.1. | Šalčiui nejautrių medžiagų sluoksnio įrengimas | TS-6 | m3 | 19
43.2. | 15 cm storio pagrindo iš nesurištojo mineralinių medžiagų mišinio 0/45 įrengimas | TS-6 | m2 | 61
43.3. | 3 cm storio pasluoksnio iš granito smulkiosios mineralinės medžiagos mišinio įrengimas | TS-6 | m2 | 53
| 8 cm storio granitinių trinkelių įrengimas siūles užpildant granito smulkiosios mineralinės medžiagos mišiniu | TS-5 | m2 | 53
44. | Gatvės bortų įrengimo darbai
44.1. | Nužemintų granitinių gatvės bortų 100.15.22 ant C20/25 betono pagrindo įrengimas (1m – 0,13 m3 betono) | TS-5 | m | 12
44.2. | Pereinamųjų granitinių gatvės bortų 100.15.22 ant C20/25 betono pagrindo įrengimas (1m – 0,13 m3 betono) | TS-5 | m | 6
44.3. | Betoninių gatvės bortų 100.15.30 ant C20/25 betono pagrindo įrengimas (1m – 0,14 m3 betono) | TS-5 | m | 365
44.4. | Nužemintų betoninių gatvės bortų 100.15.22 ant C20/25 betono pagrindo įrengimas (1m – 0,13 m3 betono) | TS-5 | m | 63
44.5. | Pereinamųjų betoninių gatvės bortų 100.15.22 ant C20/25 betono pagrindo įrengimas (1m – 0,13 m3 betono) | TS-5 | m | 14
44.6. | Vejos bortų 100.8.20 ant C20/25 betono pagrindo įrengimas (1m – 0,03 m3 betono) | TS-5 | m | 199
44.7. | Sandarinimo juostos įrengimas | TS-7 | m | 456
45. | Kelkraščių įrengimo darbai
45.1. | Dirvožemio atvežimas iš sandėliavimo vietos iki 15 km atstumu | TS-1 | m3 | 9
45.2. | Kelkraščio apatinio sluoksnio iš esamo drenuojančio grunto įrengimas, atvežant iš sandėliavimo vietos iki 15 km atstumu | TS-2 | m3 | 95
45.3. | 10 cm storio kelkraščio viršutinio sluoksnio sutvirtinimas nesurištųjų mineralinių medžiagų 16/32 ir 20% dirvožemio mišiniu, užsėjant žole | TS-6 | m2 | 313
45.4. | 6 cm storio kelkraščio viršutinio sluoksnio sutvirtinimas nesurištųjų mineralinių medžiagų 0/22 ir 20% dirvožemio mišiniu, užsėjant žole | TS-6 | m2 | 197
46. | Tvirtinimo darbai
46.1. | Dirvožemio atvežimas iš sandėliavimo vietos iki 15 km atstumu | TS-1 | m3 | 44
46.2. | Šlaitų tvirtinimas priešeroziniu dembliu | TS-2 | m2 | 195
| - smeigės | TS-2 | vnt. | 585
46.3. | Šlaitų, griovio dugno ir plotų sutvirtinimas mechanizuotu būdu, užpilant 10 cm storio dirvožemio sluoksniu (panaudojant esamą), užsėjant žole | TS-7 | m2 | 244
46.4. | Šlaitų ir plotų sutvirtinimas rankiniu būdu, užpilant 10 cm storio dirvožemio sluoksniu (panaudojant esamą), užsėjant žole | TS-7 | m2 | 200
47. | Saugaus eismo priemonių įrengimo darbai
47.1. | Apsauginės tvorelės pėsčiųjų ir dviračių eismui regulioti įrengimas
| - 3 m ilgio segmentai iš metaliniu vamzdžių | TS-8 | vnt. | 18
| - 1,75 m ilgio statramsčiai iš metalinių vamzdžių | TS-8 | vnt. | 19
7. TALKOS SODŲ 4-OSIOS GATVĖS ĮRENGIMO DARBŲ KIEKIAI
48. | Žemės sankasos įrengimo darbai
48.1. | Grunto kasimas ekskavatoriais, pakrovimas ir vežimas iki 15 km į sandėliavimo vietą | TS-2 | m3 | 16
48.2. | Grunto kasimas ekskavatoriais, pakrovimas ir išvežimas iki 30 km | TS-2 | m3 | 317
48.3. | Grunto kasimas rankiniu būdu | TS-2 | m3 | 20
48.4. | Iškasto drenuojančio grunto atvežimas iš sandėliavimo vietos iki 15 km atstumu | TS-2 | m3 | 4
48.5. | Žemės sankasos įrengimas iš atvežto iškasto grunto | TS-2 | m3 | 4
48.6. | Žemės sankasos viršaus planiravimas mechanizuotu būdu | TS-2 | m2 | 281
48.7. | Žemės sankasos viršaus tankinimas mechanizuotu būdu | TS-2 | m3 | 84
48.8. | Šlaitų ir griovio dugno planiravimas mechanizuotu būdu | TS-2 | m2 | 118
49. | Vandens pralaidos ir antgalių įrengimo darbai
49.1. | Pralaidos iš PP vamzdžių d – 0,6 m 13 m ilgio įrengimas
| - PP vamzdžiai d – 0,6 m | TS-3 | m | 13
| - Tranšėjos iškasimas mechanizuotu būdu, supilant vietoje | TS-2 | m3 | 27
| - Tranšėjos iškasimas mechanizuotu būdu, pakrovimas ir išvežimas iki 30 km | TS-2 | m3 | 5
| - Smėlio pagrindas | TS-5 | m3 | 1,7
| - Geotekstilė (svoris ≥200 g/m2) | TS-3 | m2 | 96,3
| - Tranšėjos užpylimas esamu gruntu | TS-2 | m3 | 27
49.2. | Įtekamojo ir ištekamojo antgalių įrengimas ir tvirtinimas
| - betonas C 30/37 | TS-4 | m3 | 0,6
| - Rt-1plokščių įrengimas ant 10 cm storio žvyro pagrindo 22/32 | TS-3 | m2 | 11
| - tvirtinimas nesurištujų mineralinių medžiagų mišiniu 22/56 | TS-3 | m3 | 0,9
50. | Važiuojamosios dalies pagrindų ir dangos įrengimo darbai
50.1. | Apsauginio šalčiui atsparaus sluoksnio įrengimas | TS-6 | m3 | 73
50.2. | 20 cm storio pagrindo iš nesurištojo mineralinių medžiagų mišinio 0/45 įrengimas | TS-6 | m2 | 153
50.3. | 9 cm storio asfalto pagrindo sluoksnio iš mišinio AC 22 PN (su 70/100 rišikliu) įrengimas | TS-7 | m2 | 133
50.4. | Bituminės emulsijos C40B5-S tolygaus sluoksnio paskleidimas, 200-300 g/m2 (vid. = 250) | TS-7 | m2 | 133
50.5. | 3 cm storio viršutinio asfalto sluoksnio iš mišinio AC 8 VN (su SZ22/LA25 ir 70/100 rišikliu) įrengimas | TS-7 | m2 | 131
50.6. | Išilginių ir skersinių asfalto dangos siūlių pagruntavimas bitumine mase (50 g masės kiekvienam sluoksnio storio centimetrui) | TS-7 | kg | 27
51. | Šaligatvio pagrindų ir dangos įrengimo darbai
51.1. | Šalčiui nejautrių medžiagų sluoksnio įrengimas | TS-6 | m3 | 3
51.2. | 15 cm storio pagrindo iš nesurištojo mineralinių medžiagų mišinio 0/32 įrengimas | TS-6 | m2 | 9,3
51.3. | 3 cm storio pasluoksnio iš smulkiosios mineralinės medžiagos mišinio įrengimas | TS-6 | m2 | 7
51.4. | 6 cm storio betoninių plytelių (30x30 cm) įrengimas | TS-5 | m2 | 7
52. | Gatvės bortų įrengimo darbai
52.1. | Betoninių gatvės bortų 100.15.30 ant C20/25 betono pagrindo įrengimas (1m – 0,14 m3 betono) | TS-5 | m | 5
52.2. | Nužemintų betoninių gatvės bortų 100.15.22 ant C20/25 betono pagrindo įrengimas (1m – 0,13 m3 betono) | TS-5 | m | 2
52.3. | Pereinamųjų betoninių gatvės bortų 100.15.22 ant C20/25 betono pagrindo įrengimas (1m – 0,13 m3 betono) | TS-5 | m | 2
52.4. | Vejos bortų 100.8.20 ant C20/25 betono pagrindo įrengimas (1m – 0,03 m3 betono) | TS-5 | m | 7
52.5. | Sandarinimo juostos įrengimas | TS-7 | m | 9
53. | Kelkraščių įrengimo darbai
53.1. | Dirvožemio atvežimas iš sandėliavimo vietos iki 15 km atstumu | TS-1 | m3 | 1,6
53.2. | Kelkraščio apatinio sluoksnio iš esamo drenuojančio grunto įrengimas, atvežant iš sandėliavimo vietos iki 15 km atstumu | TS-2 | m3 | 12
53.3. | 10 cm storio kelkraščio viršutinio sluoksnio sutvirtinimas nesurištųjų mineralinių medžiagų 16/32 ir 20% dirvožemio mišiniu, užsėjant žole | TS-6 | m2 | 61
53.4. | 6 cm storio kelkraščio viršutinio sluoksnio sutvirtinimas nesurištųjų mineralinių medžiagų 0/22 ir 20% dirvožemio mišiniu, užsėjant žole | TS-6 | m2 | 6
54. | Tvirtinimo darbai
54.1. | Dirvožemio atvežimas iš sandėliavimo vietos iki 15 km atstumu | TS-1 | m3 | 12
54.2. | Šlaitų, griovio dugno ir plotų sutvirtinimas mechanizuotu būdu, užpilant 10 cm storio dirvožemio sluoksniu (panaudojant esamą), užsėjant žole | TS-7 | m2 | 118
8. MIŠKININKŲ GATVĖS ĮRENGIMO DARBŲ KEIKIAI
55. | Žemės sankasos įrengimo darbai
55.1. | Grunto kasimas ekskavatoriais, pakrovimas ir vežimas iki 15 km į sandėliavimo vietą | TS-2 | m3 | 8
55.2. | Grunto kasimas ekskavatoriais, pakrovimas ir išvežimas iki 30 km | TS-2 | m3 | 135
55.3. | Grunto kasimas rankiniu būdu | TS-2 | m3 | 12
55.4. | Žemės sankasos viršaus planiravimas mechanizuotu būdu | TS-2 | m2 | 140
55.5. | Žemės sankasos viršaus tankinimas mechanizuotu būdu | TS-2 | m3 | 42
55.6. | Šlaitų ir griovio dugno planiravimas mechanizuotu būdu | TS-2 | m2 | 63
56. | Vandens pralaidos ir antgalių įrengimo darbai
56.1. | Pralaidos iš PP vamzdžių d – 0,6 m 15 m ilgio įrengimas
| - PP vamzdžiai d – 0,6 m | TS-3 | m | 15
| - Tranšėjos iškasimas mechanizuotu būdu, supilant vietoje | TS-2 | m3 | 31
| - Tranšėjos iškasimas mechanizuotu būdu, pakrovimas ir išvežimas iki 30 km | TS-2 | m3 | 6
| - Smėlio pagrindas | TS-5 | m3 | 2
| - Geotekstilė (svoris ≥200 g/m2) | TS-3 | m2 | 111
| - Tranšėjos užpylimas esamu gruntu | TS-2 | m3 | 31
56.2. | Įtekamojo ir ištekamojo antgalių įrengimas ir tvirtinimas
| - betonas C 30/37 | TS-4 | m3 | 0,6
| - Rt-1plokščių įrengimas ant 10 cm storio žvyro pagrindo 22/32 | TS-3 | m2 | 11
| - tvirtinimas nesurištujų mineralinių medžiagų mišiniu 22/56 | TS-3 | m3 | 0,9
57. | Važiuojamosios dalies pagrindų ir dangos įrengimo darbai
57.1. | Apsauginio šalčiui atsparaus sluoksnio įrengimas | TS-6 | m3 | 38
57.2. | 20 cm storio pagrindo iš nesurištojo mineralinių medžiagų mišinio 0/45 įrengimas | TS-6 | m2 | 47
57.3. | 6 cm storio asfalto pagrindo - dangos sluoksnio iš mišinio AC 16 PD įrengimas | TS-7 | m2 | 37
57.4. | Tolimesnės dangos pažvyravimas 12 cm storio nesurištuoju medžiagų mišiniu 22/32 | TS-7 | m2 | 25
57.5. | Išilginių ir skersinių asfalto dangos siūlių pagruntavimas bitumine mase (50 g masės kiekvienam sluoksnio storio centimetrui) | TS-7 | kg | 4
58. | Kelkraščių įrengimo darbai
58.1. | Dirvožemio atvežimas iš sandėliavimo vietos iki 15 km atstumu | TS-1 | m3 | 1
58.2. | Kelkraščio apatinio sluoksnio iš esamo drenuojančio grunto įrengimas, atvežant iš sandėliavimo vietos iki 15 km atstumu | TS-2 | m3 | 8
58.3. | 10 cm storio kelkraščio viršutinio sluoksnio sutvirtinimas nesurištųjų mineralinių medžiagų 16/32 ir 20% dirvožemio mišiniu, užsėjant žole | TS-6 | m2 | 48
59. | Tvirtinimo darbai
59.1. | Dirvožemio atvežimas iš sandėliavimo vietos iki 15 km atstumu | TS-1 | m3 | 6
59.2. | Šlaitų, griovio dugno ir plotų sutvirtinimas mechanizuotu būdu, užpilant 10 cm storio dirvožemio sluoksniu (panaudojant esamą), užsėjant žole | TS-7 | m2 | 63
9. KARAČIŪNŲ GATVĖS ĮRENGIMO DARBŲ KIEKIAI
60. | Žemės sankasos įrengimo darbai
60.1. | Grunto kasimas ekskavatoriais, pakrovimas ir vežimas iki 15 km į sandėliavimo vietą | TS-2 | m3 | 15
60.2. | Grunto kasimas ekskavatoriais, pakrovimas ir išvežimas iki 30 km | TS-2 | m3 | 1299
60.3. | Grunto kasimas rankiniu būdu | TS-2 | m3 | 65
60.4. | Žemės sankasos viršaus planiravimas mechanizuotu būdu | TS-2 | m2 | 631
60.5. | Žemės sankasos viršaus tankinimas mechanizuotu būdu | TS-2 | m3 | 189
60.6. | Šlaitų ir griovio dugno planiravimas mechanizuotu būdu | TS-2 | m2 | 198
61. | Vandens pralaidų ir antgalių įrengimo darbai
61.1. | Pralaidos iš PP vamzdžių d – 0,4 m 14 m ilgio įrengimas
| - PP vamzdžiai d – 0,4 | TS-3 | m | 14
| - Tranšėjos iškasimas mechanizuotu būdu, supilant vietoje | TS-2 | m3 | 21
| - Tranšėjos iškasimas mechanizuotu būdu, pakrovimas ir išvežimas iki 30 km | TS-2 | m3 | 3
| - Smėlio pagrindas | TS-6 | m3 | 1,3
| - Geotekstilė (svoris ≥200 g/m2) | TS-3 | m2 | 87
| - Tranšėjos užpylimas esamu gruntu | TS-2 | m3 | 21
61.2. | Įtekamojo ir ištekamojo antgalių įrengimas ir tvirtinimas
| - betonas C 30/37 | TS-4 | m3 | 0,3
| - Rt-1plokščių įrengimas ant 10 cm storio žvyro pagrindo 22/32 | TS-3 | m2 | 7
| - tvirtinimas nesurištujų mineralinių medžiagų mišiniu 22/56 | TS-3 | m3 | 0,9
61.3. | Pralaidos iš PP vamzdžių d – 0,6 m 39 m ilgio įrengimas
| - PP vamzdžiai d – 0,6 m | TS-3 | m | 39
| - Tranšėjos iškasimas mechanizuotu būdu, supilant vietoje | TS-2 | m3 | 82
| - Tranšėjos iškasimas mechanizuotu būdu, pakrovimas ir išvežimas iki 30 km | TS-2 | m3 | 16
| - Smėlio pagrindas | TS-5 | m3 | 5
| - Geotekstilė (svoris ≥200 g/m2) | TS-3 | m2 | 289
| - Tranšėjos užpylimas esamu gruntu | TS-2 | m3 | 82
61.4. | Įtekamojo ir ištekamojo antgalių įrengimas ir tvirtinimas
| - betonas C 30/37 | TS-4 | m3 | 0,6
| - Rt-1plokščių įrengimas ant 10 cm storio žvyro pagrindo 22/32 | TS-3 | m2 | 11
| - tvirtinimas nesurištujų mineralinių medžiagų mišiniu 22/56 | TS-3 | m3 | 0,9
62. | Važiuojamosios dalies pagrindų ir dangos įrengimo darbai
62.1. | Apsauginio šalčiui atsparaus sluoksnio įrengimas | TS-6 | m3 | 149
62.2. | 20 cm storio pagrindo iš nesurištojo mineralinių medžiagų mišinio 0/45 įrengimas | TS-6 | m2 | 345
62.3. | 9 cm storio asfalto pagrindo sluoksnio iš mišinio AC 22 PN (su 70/100 rišikliu) įrengimas | TS-7 | m2 | 300
62.4. | Bituminės emulsijos C40B5-S tolygaus sluoksnio paskleidimas, 200-300 g/m2 (vid. = 250) | TS-7 | m2 | 300
62.5. | 3 cm storio viršutinio asfalto sluoksnio iš mišinio AC 8 VN (su SZ22/LA25 ir 70/100 rišikliu) įrengimas | TS-7 | m2 | 296
62.6. | Išilginių ir skersinių asfalto dangos siūlių pagruntavimas bitumine mase (50 g masės kiekvienam sluoksnio storio centimetrui) | TS-7 | kg | 34
63. | Trinkelių dangos pagrindų ir dangos įrengimo darbai
63.1. | Apsauginio šalčiui atsparaus sluoksnio įrengimas | TS-6 | m3 | 46
63.2. | 20 cm storio pagrindo iš nesurištojo mineralinių medžiagų mišinio 0/45 įrengimas | TS-6 | m2 | 64
63.3. | 3 cm storio pasluoksnio iš granito smulkiosios mineralinės medžiagos mišinio įrengimas | TS-6 | m2 | 64
63.4. | 8 cm storio granitinių trinkelių įrengimas siūles užpildant granito smulkiosios mineralinės medžiagos mišiniu | TS-5 | m2 | 64
64. | Gatvės bortų įrengimo darbai
64.1. | Granitinių gatvės bortų 100.15.30 ant C20/25 betono pagrindo įrengimas (1m – 0,14 m3 betono) | TS-5 | m | 36
64.2. | Nužemintų granitinių gatvės bortų 100.15.22 ant C20/25 betono pagrindo įrengimas (1m – 0,13 m3 betono) | TS-5 | m | 33
64.3. | Sandarinimo juostos įrengimas | TS-7 | m | 102
65. | Kelkraščių įrengimo darbai
65.1. | Dirvožemio atvežimas iš sandėliavimo vietos iki 15 km atstumu | TS-1 | m3 | 2,2
65.2. | Kelkraščio apatinio sluoksnio iš esamo drenuojančio grunto įrengimas, atvežant iš sandėliavimo vietos iki 15 km atstumu | TS-2 | m3 | 15
65.3. | 10 cm storio kelkraščio viršutinio sluoksnio sutvirtinimas nesurištųjų mineralinių medžiagų 16/32 ir 20% dirvožemio mišiniu, užsėjant žole | TS-6 | m2 | 103
66. | Tvirtinimo darbai
66.1. | Dirvožemio atvežimas iš sandėliavimo vietos iki 15 km atstumu | TS-1 | m3 | 19,8
66.2. | Šlaitų, griovio dugno ir plotų sutvirtinimas mechanizuotu būdu, užpilant 10 cm storio dirvožemio sluoksniu (panaudojant esamą), užsėjant žole | TS-7 | m2 | 198
66.3. | Griovio dugno tvirtinimas skalda 22/56 | TS-3 | m3 | 5
67. | Saugaus eismo priemonių įrengimo darbai
67.1. | Sferinių stiklinių atšvaitų įrengimas gatvės bortuose | TS-9 | vnt. | 36
10. GIRINAIČIŲ GATVĖS ĮRENGIMO DARBŲ KIEKIAI
68. | Žemės sankasos įrengimo darbai
68.1. | Grunto kasimas ekskavatoriais, pakrovimas ir vežimas iki 15 km į sandėliavimo vietą | TS-2 | m3 | 3,4
68.2. | Grunto kasimas ekskavatoriais, pakrovimas ir išvežimas iki 30 km | TS-2 | m3 | 104
68.3. | Grunto kasimas rankiniu būdu | TS-2 | m3 | 15
68.4. | Žemės sankasos viršaus planiravimas mechanizuotu būdu | TS-2 | m2 | 155
68.5. | Žemės sankasos viršaus tankinimas mechanizuotu būdu | TS-2 | m3 | 47
69. | Vandens pralaidos ir antgalių įrengimo darbai
69.1. | Pralaidos iš PP vamzdžių d – 0,6 m 13 m ilgio įrengimas
| - PP vamzdžiai d – 0,6 m | TS-3 | m | 13
| - Tranšėjos iškasimas mechanizuotu būdu, supilant vietoje | TS-2 | m3 | 27
| - Tranšėjos iškasimas mechanizuotu būdu, pakrovimas ir išvežimas iki 30 km | TS-2 | m3 | 5,3
| - Smėlio pagrindas | TS-6 | m3 | 1,7
| - Geotekstilė (svoris ≥200 g/m2) | TS-3 | m2 | 96
| - Tranšėjos užpylimas esamu gruntu | TS-2 | m3 | 27
69.2. | Įtekamojo ir ištekamojo antgalių įrengimas ir tvirtinimas
| - betonas C 30/37 | TS-4 | m3 | 0,6
| - Rt-1plokščių įrengimas ant 10 cm storio žvyro pagrindo 22/32 | TS-3 | m2 | 11
| - tvirtinimas nesurištujų mineralinių medžiagų mišiniu 22/56 | TS-3 | m3 | 0,9
70. | Važiuojamosios dalies pagrindų ir dangos įrengimo darbai
70.1. | Apsauginio šalčiui atsparaus sluoksnio įrengimas | TS-6 | m3 | 32
70.2. | 20 cm storio pagrindo iš nesurištojo mineralinių medžiagų mišinio 0/45 įrengimas | TS-6 | m2 | 50
70.3. | 6 cm storio asfalto pagrindo - dangos sluoksnio iš mišinio AC 16 PD įrengimas | TS-7 | m2 | 40
70.4. | Išilginių ir skersinių asfalto dangos siūlių pagruntavimas bitumine mase (50 g masės kiekvienam sluoksnio storio centimetrui) | TS-7 | kg | 6
71. | Gatvės bortų įrengimo darbai
71.1. | Nužemintų granitinių gatvės bortų 100.15.22 ant C20/25 betono pagrindo įrengimas (1m – 0,13 m3 betono) | TS-5 | m | 21
71.2. | Sandarinimo juostos įrengimas | TS-7 | m | 21
72. | Kelkraščių įrengimo darbai
72.1. | Dirvožemio atvežimas iš sandėliavimo vietos iki 15 km atstumu | TS-1 | m3 | 0,7
72.2. | Kelkraščio apatinio sluoksnio iš esamo drenuojančio grunto įrengimas, atvežant iš sandėliavimo vietos iki 15 km atstumu | TS-2 | m3 | 3,4
72.3. | 10 cm storio kelkraščio viršutinio sluoksnio sutvirtinimas nesurištųjų mineralinių medžiagų 16/32 ir 20% dirvožemio mišiniu, užsėjant žole | TS-6 | m2 | 34
11. JUNGIAMOSIOS GATVĖS LINK ŽIEDINĖS SANKRYŽOS ĮRENGIMO DARBŲ KIEKIAI
73. | Žemės sankasos įrengimo darbai
73.1. | Grunto kasimas ekskavatoriais, pakrovimas ir vežimas iki 15 km į sandėliavimo vietą | TS-2 | m3 | 101
73.2. | Grunto kasimas ekskavatoriais, pakrovimas ir išvežimas iki 30 km | TS-2 | m3 | 1389
73.3. | Grunto kasimas rankiniu būdu | TS-2 | m3 | 30
73.4. | Žemės sankasos viršaus planiravimas mechanizuotu būdu | TS-2 | m2 | 1366
73.5. | Žemės sankasos viršaus tankinimas mechanizuotu būdu | TS-2 | m3 | 410
73.6. | Šlaitų ir griovio dugno planiravimas mechanizuotu būdu | TS-2 | m2 | 530
73.7. | Šlaitų ir griovio dugno planiravimas rankiniu būdu | TS-2 | m2 | 400
74. | Drenažo įrengimo darbai
74.1. | Grunto kasimas ekskavatoriais, pakrovimas ir išvežimas iki 30 km atstumu | TS-2 | m3 | 17
74.2. | Drenažinės prizmės įrengimas iš skaldelės 11/22 | TS-3 | m3 | 5
74.3. | Drenažo pagrindo įrengimas iš skaldelės 5/11 | TS-3 | m3 | 2
74.4. | Naujos drenažo linijos iš PVC Ø113/126 mm drenažo vamzdžių su geotekstilės filtru įrengimas | TS-3 | m | 56
74.5. | Filtruojančios geosintetinės medžiagos paklojimas (svoris ≥170 g/m2) | TS-3 | m2 | 1
74.6. | Fasoninių dalių montavimas
| - Protarpis PVC Ø 110 mm | TS-3 | vnt. | 1
| - Jungtis drenažo vamzdžiui Ø110/113mm | TS-3 | vnt. | 1
74.7. | Tranšėjos užpylimas apsauginiu šalčiui atspariu gruntu, sutankinant gruntą | TS-2 | m3 | 10
75. | Vandens pralaidų ir antgalių įrengimo darbai
75.1. | Pralaidų iš PP vamzdžių d – 0,6 m
| - PP vamzdžiai d – 0,6 m | TS-3 | m | 33
| - Tranšėjos iškasimas mechanizuotu būdu, supilant vietoje | TS-2 | m3 | 69
| - Tranšėjos iškasimas mechanizuotu būdu, pakrovimas ir išvežimas iki 30 km | TS-2 | m3 | 13,5
| - Smėlio pagrindas | TS-6 | m3 | 4,3
| - Geotekstilė (svoris ≥200 g/m2) | TS-3 | m2 | 245
| - Tranšėjos užpylimas esamu gruntu | TS-2 | m3 | 69
75.2. | Įtekamojo ir ištekamojo antgalių įrengimas ir tvirtinimas
| - betonas C 30/37 | TS-4 | m3 | 1,8
| - Rt-1plokščių įrengimas ant 10 cm storio žvyro pagrindo 22/32 | TS-3 | m2 | 33
| - tvirtinimas nesurištujų mineralinių medžiagų mišiniu 22/56 | TS-3 | m3 | 2,7
76. | Važiuojamosios dalies pagrindų ir dangos įrengimo darbai
76.1. | Apsauginio šalčiui atsparaus sluoksnio įrengimas | TS-6 | m3 | 376
76.2. | 20 cm storio pagrindo iš nesurištojo mineralinių medžiagų mišinio 0/45 įrengimas | TS-6 | m2 | 792
76.3. | 10 cm storio asfalto pagrindo sluoksnio iš mišinio AC 22 PS (su 50/70 rišikliu) įrengimas | TS-7 | m2 | 731
76.4. | Polimerais modifikuotos bituminės emulsijos C60BP4-S tolygaus sluoksnio paskleidimas, 250-350 g/m2 (vid. = 300) | TS-7 | m2 | 731
76.5. | 5 cm storio asfalto apatinio sluoksnio iš mišinio AC 16 AS (su SZ22/LA25 ir 50/70 rišikliu) įrengimas | TS-7 | m2 | 726
76.6. | 10 cm storio asfalto apatinio sluoksnio iš mišinio AC 16 AS (su SZ22/LA25 ir 50/70 rišikliu) įrengimas (iškili pėsčiųjų perėja) | TS-7 | m2 | 50
76.7. | Polimerais modifikuotos bituminės emulsijos C60BP4-S tolygaus sluoksnio paskleidimas, 150-250 g/m2 (vid. = 200) | TS-7 | m2 | 776
76.8. | 3 cm storio viršutinio asfalto sluoksnio iš mišinio SMA 8 S (su SZ18/LA20 ir PMB 45/80-55 rišikliu) įrengimas | TS-7 | m2 | 722
76.9. | Asfalto viršutinio sluoksnio iš mišinio SMA 8 S šiurkštinimas užberiant ir pritankinant 1/3 frakcijos skaldele | TS-7 | m2 | 722
76.10. | Išilginių ir skersinių asfalto dangos siūlių pagruntavimas bitumine mase (50 g masės kiekvienam sluoksnio storio centimetrui) | TS-7 | kg | 64
77. | Gatvės bortų įrengimo darbai
77.1. | Nužemintų granitinių gatvės bortų 100.15.22 ant C20/25 betono pagrindo įrengimas (1m – 0,13 m3 betono) | TS-5 | m | 22
77.2. | Sandarinimo juostos įrengimas | TS-5 | m | 22
78. | Kelkraščių įrengimo darbai
78.1. | Dirvožemio atvežimas iš sandėliavimo vietos iki 15 km atstumu | TS-1 | m3 | 8
78.2. | Kelkraščio apatinio sluoksnio iš esamo drenuojančio grunto įrengimas, atvežant iš sandėliavimo vietos iki 15 km atstumu | TS-2 | m3 | 101
78.3. | 10 cm storio kelkraščio viršutinio sluoksnio sutvirtinimas nesurištųjų mineralinių medžiagų 16/32 ir 20% dirvožemio mišiniu, užsėjant žole | TS-6 | m2 | 305
79. | Tvirtinimo darbai
79.1. | Dirvožemio atvežimas iš sandėliavimo vietos iki 15 km atstumu | TS-1 | m3 | 93
79.2. | Šlaitų, griovio dugno ir plotų sutvirtinimas mechanizuotu būdu, užpilant 10 cm storio dirvožemio sluoksniu (panaudojant esamą), užsėjant žole | TS-7 | m2 | 530
79.3. | Šlaitų ir plotų sutvirtinimas rankiniu būdu, užpilant 10 cm storio dirvožemio sluoksniu (panaudojant esamą), užsėjant žole | TS-7 | m2 | 400
12. GIRININKIJOS GATVĖS ĮRENGIMO DARBŲ KIEKIAI
80. | Žemės sankasos įrengimo darbai
80.1. | Grunto kasimas ekskavatoriais, pakrovimas ir vežimas iki 15 km į sandėliavimo vietą | TS-2 | m3 | 15
80.2. | Grunto kasimas ekskavatoriais, pakrovimas ir išvežimas iki 30 km | TS-2 | m3 | 343
80.3. | Grunto kasimas rankiniu būdu | TS-2 | m3 | 35
80.4. | Žemės sankasos viršaus planiravimas mechanizuotu būdu | TS-2 | m2 | 392
80.5. | Žemės sankasos viršaus tankinimas mechanizuotu būdu | TS-2 | m3 | 118
80.6. | Šlaitų ir griovio dugno planiravimas mechanizuotu būdu | TS-2 | m2 | 290
81. | Vandens pralaidos ir antgalių įrengimo darbai
81.1. | Pralaidos iš PP vamzdžių d – 0,6 m
| - PP vamzdžiai d – 0,6 m | TS-3 | m | 20
| - Tranšėjos iškasimas mechanizuotu būdu, supilant vietoje | TS-2 | m3 | 42
| - Tranšėjos iškasimas mechanizuotu būdu, pakrovimas ir išvežimas iki 30 km | TS-2 | m3 | 8
| - Smėlio pagrindas | TS-5 | m3 | 2,6
| - Geotekstilė (svoris ≥200 g/m2) | TS-3 | m2 | 148
| - Tranšėjos užpylimas esamu gruntu | TS-2 | m3 | 42
81.2. | Įtekamojo ir ištekamojo antgalių įrengimas ir tvirtinimas
| - betonas C 30/37 | TS-4 | m3 | 0,6
| - Rt-1plokščių įrengimas ant 10 cm storio žvyro pagrindo 22/32 | TS-3 | m2 | 11
| - nesurištujų mineralinių medžiagų mišiniu 22/56 | TS-3 | m3 | 0,9
82. | Važiuojamosios dalies pagrindų ir dangos įrengimo darbai
82.1. | Apsauginio šalčiui atsparaus sluoksnio įrengimas | TS-6 | m3 | 105
82.2. | 20 cm storio pagrindo iš nesurištojo mineralinių medžiagų mišinio 0/45 įrengimas | TS-6 | m2 | 190
82.3. | 9 cm storio asfalto pagrindo sluoksnio iš mišinio AC 22 PN (su 70/100 rišikliu) įrengimas | TS-7 | m2 | 165
82.4. | Bituminės emulsijos C40B5-S tolygaus sluoksnio paskleidimas, 200-300 g/m2 (vid. = 250) | TS-7 | m2 | 165
82.5. | 3 cm storio viršutinio asfalto sluoksnio iš mišinio AC 8 VN (su SZ22/LA25 ir 70/100 rišikliu) įrengimas | TS-7 | m2 | 162
82.6. | Išilginių ir skersinių asfalto dangos siūlių pagruntavimas bitumine mase (50 g masės kiekvienam sluoksnio storio centimetrui) | TS-7 | kg | 30
83. | Šaligatvių pagrindų ir dangos įrengimo darbai
83.1. | Šalčiui nejautrių medžiagų sluoksnio įrengimas | TS-6 | m3 | 7,3
83.2. | 15 cm storio pagrindo iš nesurištojo mineralinių medžiagų mišinio 0/32 įrengimas | TS-6 | m2 | 21
83.3. | 6 cm storio asfalto pagrindo - dangos sluoksnio iš mišinio AC 16 PD įrengimas | TS-7 | m2 | 19
84. | Gatvės bortų įrengimo darbai
84.1. | Nužemintų granitinių gatvės bortų 100.15.22 ant C20/25 betono pagrindo įrengimas (1m – 0,13 m3 betono) | TS-5 | m | 14
84.2. | Pereinamųjų granitinių gatvės bortų 100.15.22 ant C20/25 betono pagrindo įrengimas (1m – 0,13 m3 betono) | TS-5 | m | 4
84.3. | Vejos bortų 100.8.20 ant C20/25 betono pagrindo įrengimas (1m – 0,03 m3 betono) | TS-5 | m | 10
84.4. | Sandarinimo juostos įrengimas | TS-7 | m | 18
85. | Kelkraščių įrengimo darbai
85.1. | Dirvožemio atvežimas iš sandėliavimo vietos iki 15 km atstumu | TS-1 | m3 | 2,2
85.2. | Kelkraščio apatinio sluoksnio iš esamo drenuojančio grunto įrengimas, atvežant iš sandėliavimo vietos iki 15 km atstumu | TS-2 | m3 | 15
85.3. | 10 cm storio kelkraščio viršutinio sluoksnio sutvirtinimas nesurištųjų mineralinių medžiagų 16/32 ir 20% dirvožemio mišiniu, užsėjant žole | TS-6 | m2 | 98
85.4. | 6 cm storio kelkraščio viršutinio sluoksnio sutvirtinimas nesurištųjų mineralinių medžiagų 0/22 ir 20% dirvožemio mišiniu, užsėjant žole | TS-6 | m2 | 2,2
86. | Tvirtinimo darbai
86.1. | Dirvožemio atvežimas iš sandėliavimo vietos iki 15 km atstumu | TS-1 | m3 | 29
86.2. | Šlaitų, griovio dugno ir plotų sutvirtinimas mechanizuotu būdu, užpilant 10 cm storio dirvožemio sluoksniu (panaudojant esamą), užsėjant žole | TS-7 | m2 | 290
13. BALŽIO GATVĖS SU ŽIEDINE SANKRYŽA ĮRENGIMO DARBŲ KIEKIAI
87. | Žemės sankasos įrengimo darbai
87.1. | Grunto kasimas ekskavatoriais, pakrovimas ir vežimas iki 15 km į sandėliavimo vietą | TS-2 | m3 | 982
87.2. | Grunto kasimas ekskavatoriais, pakrovimas ir išvežimas iki 30 km | TS-2 | m3 | 2812
87.3. | Grunto kasimas rankiniu būdu | TS-2 | m3 | 50
87.4. | Iškasto drenuojančio grunto atvežimas iš sandėliavimo vietos iki 15 km atstumu | TS-2 | m3 | 817
87.5. | Žemės sankasos įrengimas iš atvežto iškasto grunto | TS-2 | m3 | 817
87.6. | Žemės sankasos viršaus planiravimas mechanizuotu būdu | TS-2 | m2 | 4685
87.7. | Žemės sankasos viršaus tankinimas mechanizuotu būdu | TS-2 | m3 | 1406
87.8. | Šlaitų ir griovio dugno planiravimas mechanizuotu būdu | TS-2 | m2 | 2867
87.9. | Šlaitų ir griovio dugno planiravimas rankiniu būdu | TS-2 | m2 | 720
88. | Paviršinio vandens nuvedimo įrengimo darbai
88.1. | Vandens nuvedimo latako įrengimas
| - latakai LE5-24 | TS-3 | vnt. | 171
89. | Vandens pralaidos ir antgalių įrengimo darbai
89.1. | Pralaidos iš PP vamzdžių d – 0,6 m
| - PP vamzdžiai d – 0,6 m | TS-3 | m | 18
| - Tranšėjos iškasimas mechanizuotu būdu, supilant vietoje | TS-2 | m3 | 38
| - Tranšėjos iškasimas mechanizuotu būdu, pakrovimas ir išvežimas iki 30 km | TS-2 | m3 | 7,4
| - Smėlio pagrindas | TS-6 | m3 | 2,3
| - Geotekstilė (svoris ≥200 g/m2) | TS-3 | m2 | 133
| - Tranšėjos užpylimas esamu gruntu | TS-2 | m3 | 38
89.2. | Įtekamojo ir ištekamojo antgalių įrengimas ir tvirtinimas
| - betonas C 30/37 | TS-4 | m3 | 0,6
| - Rt-1plokščių įrengimas ant 10 cm storio žvyro pagrindo 22/32 | TS-3 | m2 | 11
| - tvirtinimas nesurištujų mineralinių medžiagų mišiniu 22/56 | TS-3 | m3 | 0,9
90. | Važiuojamosios dalies pagrindų ir dangos įrengimo darbai
90.1. | Apsauginio šalčiui atsparaus sluoksnio įrengimas | TS-6 | m3 | 1470
90.2. | 20 cm storio pagrindo iš nesurištojo mineralinių medžiagų mišinio 0/45 įrengimas | TS-6 | m2 | 2656
90.3. | 10 cm storio asfalto pagrindo sluoksnio iš mišinio AC 22 PS (su 50/70 rišikliu) įrengimas | TS-7 | m2 | 2448
90.4. | Polimerais modifikuotos bituminės emulsijos C60BP4-S tolygaus sluoksnio paskleidimas, 250-350 g/m2 (vid. = 300) | TS-7 | m2 | 2448
90.5. | 5 cm storio asfalto apatinio sluoksnio iš mišinio AC 16 AS (su SZ22/LA25 ir 50/70 rišikliu) įrengimas | TS-7 | m2 | 720
90.6. | 9 cm storio asfalto apatinio sluoksnio iš mišinio AC 16 AS (su SZ22/LA25 ir 50/70 rišikliu) įrengimas | TS-7 | m2 | 1711
90.7. | Polimerais modifikuotos bituminės emulsijos C60BP4-S tolygaus sluoksnio paskleidimas, 150-250 g/m2 (vid. = 200) | TS-7 | m2 | 2431
90.8. | 3 cm storio viršutinio asfalto sluoksnio iš mišinio SMA 8 S (su SZ18/LA20 ir PMB 45/80-55 rišikliu) įrengimas | TS-7 | m2 | 2450
90.9. | Asfalto viršutinio sluoksnio iš mišinio SMA 8 S šiurkštinimas užberiant ir pritankinant 1/3 frakcijos skaldele | TS-7 | m2 | 2450
90.10. | Išilginių ir skersinių asfalto dangos siūlių pagruntavimas bitumine mase (50 g masės kiekvienam sluoksnio storio centimetrui) | TS-7 | kg | 363
91. | Trinkelių dangos pagrindų ir dangos įrengimo darbai
91.1. | Geomembranos 1,5 mm storio įrengimas | TS-4 | m2 | 145
91.2. | Apsauginio šalčiui atsparaus sluoksnio įrengimas | TS-6 | m3 | 26
91.3. | 20 cm storio pagrindo iš nesurištojo mineralinių medžiagų mišinio 0/45 įrengimas | TS-6 | m2 | 46
91.4. | 20 cm betoninio pagrindo įrengimas | TS-4 | m2 | 364
| - armatūros gaminiai | TS-4 | kg | 211,2
| - betonas C30/37 XC2 XF3 | TS-4 | m3 | 72,8
91.5. | Cinkuotų tvirtinimo elementų įrengimas | TS-4 | kg | 588,3
91.6. | Deformacinių pjūvių tarp betonavimo etapų įrengimas | TS-4 | m | 19
| - gofruotas PVC Ø40 mm vamzdis | TS-4 | m | 25,5
| - sandarinimo juosta | TS-4 | m | 25,9
| - bituminė mastika | TS-4 | kg | 15,5
91.7. | Betoninio pagrindo pjovimas diskiniu pjūklu | TS-4 | m | 55,8
91.8. | Pjūvių išvalymas aukšto slėgio vandens srove | TS-4 | m2 | 27,9
91.9. | Technologinių deformacinių pjūvių įrengimas | TS-4 | m | 42
| - sandarinimo juosta | TS-4 | m | 55,8
| - bituminė mastika | TS-4 | kg | 16,7
91.10. | 3 cm storio betono pasluoksnio iš C30/37 betono įrengimas | TS-4 | m2 | 309
91.11. | 3 cm storio pasluoksnio iš granito smulkiosios mineralinės medžiagos mišinio įrengimas | TS-6 | m2 | 46
91.12. | 10 cm storio granitinių trinkelių įrengimas siūles užpildant greitai kietėjančiu skiediniu | TS-5 | m2 | 104
91.13. | 8 cm storio granitinių trinkelių įrengimas siūles užpildant granito smulkiosios mineralinės medžiagos mišiniu | TS-5 | m2 | 251
92. | Gatvės bortų įrengimo darbai
92.1. | Granitinių bortų 100.15.30 ant C20/25 betono pagrindo įrengimas (1m – 0,14 m3 betono) | TS-5 | m | 335
92.2. | Nužemintų granitinių bortų 100.15.22 ant C20/25 betono pagrindo įrengimas (1m – 0,13 m3 betono) | TS-5 | m | 99
92.3. | Pereinamųjų granitinių gatvės bortų 100.15.22 ant C20/25 betono pagrindo įrengimas (1m – 0,13 m3 betono) | TS-5 | m | 6
92.4. | Vejos bortų 100.8.20 ant C20/25 betono pagrindo įrengimas (1m – 0,03 m3 betono) | TS-5 | m | 205
92.5. | Sandarinimo juostos įrengimas | TS-7 | m | 440
93. | Kelkraščių įrengimo darbai
93.1. | Dirvožemio atvežimas iš sandėliavimo vietos iki 15 km atstumu | TS-1 | m3 | 13
93.2. | Kelkraščio apatinio sluoksnio iš esamo drenuojančio grunto įrengimas, atvežant iš sandėliavimo vietos iki 15 km atstumu | TS-2 | m3 | 165
93.3. | 10 cm storio kelkraščio viršutinio sluoksnio sutvirtinimas nesurištųjų mineralinių medžiagų 16/32 ir 20% dirvožemio mišiniu, užsėjant žole | TS-6 | m2 | 581
94. | Tvirtinimo darbai
94.1. | Dirvožemio atvežimas iš sandėliavimo vietos 15 km atstumu | TS-1 | m3 | 359
94.2. | Šlaitų, griovio dugno ir plotų sutvirtinimas mechanizuotu būdu, užpilant 10 cm storio dirvožemio sluoksniu (panaudojant esamą), užsėjant žole | TS-7 | m2 | 2867
94.3. | Šlaitų ir plotų sutvirtinimas rankiniu būdu, užpilant 10 cm storio dirvožemio sluoksniu (panaudojant esamą), užsėjant žole | TS-7 | m2 | 720
95. | Saugaus eismo priemonių įrengimo darbai
95.1. | Sferinių stiklinių atšvaitų įrengimas gatvės bortuose | TS-9 | vnt. | 129
14. PEČIUKŲ GATVĖS ĮRENGIMO DARBŲ KIEKIAI
96. | Žemės sankasos įrengimo darbai
96.1. | Grunto kasimas ekskavatoriais, pakrovimas ir vežimas iki 15 km į sandėliavimo vietą | TS-2 | m3 | 123
96.2. | Iškasto drenuojančio grunto atvežimas iš sandėliavimo vietos iki 15 km atstumu | TS-2 | m3 | 141
96.3. | Žemės sankasos įrengimas iš atvežto iškasto grunto | TS-2 | m3 | 123
96.4. | Žemės sankasos viršaus planiravimas mechanizuotu būdu | TS-2 | m2 | 515
96.5. | Žemės sankasos viršaus tankinimas mechanizuotu būdu | TS-2 | m3 | 155
96.6. | Šlaitų ir griovio dugno planiravimas mechanizuotu būdu | TS-2 | m2 | 272
97. | Vandens pralaidų ir antgalių įrengimo darbai
97.1. | Pralaidos iš PP vamzdžių d – 0,8 m
| - PP vamzdžiai d – 0,8 m | TS-3 | m | 20
| - Tranšėjos iškasimas mechanizuotu būdu, supilant vietoje | TS-2 | m3 | 64
| - Tranšėjos iškasimas mechanizuotu būdu, pakrovimas ir išvežimas iki 30 km | TS-2 | m3 | 17
| - Smėlio pagrindas | TS-5 | m3 | 13
| - Geotekstilė (svoris ≥200 g/m2) | TS-3 | m2 | 195
| - Geomembrana | TS-3 | m2 | 8,8
| - Tranšėjos užpylimas esamu gruntu | TS-2 | m3 | 64
97.2. | Įtekamojo ir ištekamojo antgalių įrengimas ir tvirtinimas
| - betonas C 30/37 | TS-4 | m3 | 0,6
| - Rt-1plokščių įrengimas ant 10 cm storio žvyro pagrindo 22/32 | TS-3 | m2 | 11
| - tvirtinimas nesurištujų mineralinių medžiagų mišiniu 22/56 | TS-3 | m3 | 0,9
98. | Važiuojamosios dalies pagrindų ir dangos įrengimo darbai
98.1. | Apsauginio šalčiui atsparaus sluoksnio įrengimas | TS-6 | m3 | 114
98.2. | 20 cm storio pagrindo iš nesurištojo mineralinių medžiagų mišinio 0/45 įrengimas | TS-6 | m2 | 204
98.3. | 9 cm storio asfalto pagrindo sluoksnio iš mišinio AC 22 PN (su 70/100 rišikliu) įrengimas | TS-7 | m2 | 176
98.4. | Bituminės emulsijos C40B5-S tolygaus sluoksnio paskleidimas, 200-300 g/m2 (vid. = 250) | TS-7 | m2 | 176
98.5. | 3 cm storio viršutinio asfalto sluoksnio iš mišinio AC 8 VN (su SZ22/LA25 ir 70/100 rišikliu) įrengimas | TS-7 | m2 | 174
98.6. | Išilginių ir skersinių asfalto dangos siūlių pagruntavimas bitumine mase (50 g masės kiekvienam sluoksnio storio centimetrui) | TS-7 | kg | 31
99. | Trinkelių dangos pagrindų ir dangos įrengimo darbai
99.1. | Apsauginio šalčiui atsparaus sluoksnio įrengimas | TS-6 | m3 | 28
99.2. | 20 cm storio pagrindo iš nesurištojo mineralinių medžiagų mišinio 0/45 įrengimas | TS-6 | m2 | 39
99.3. | 3 cm storio pasluoksnio iš granito smulkiosios mineralinės medžiagos mišinio įrengimas | TS-6 | m2 | 39
99.4. | 8 cm storio granitinių trinkelių įrengimas siūles užpildant granito smulkiosios mineralinės medžiagos mišiniu | TS-5 | m2 | 39
100. | Gatvės bortų įrengimo darbai
100.1. | Granitinių gatvės bortų 100.15.30 ant C20/25 betono pagrindo įrengimas (1m – 0,14 m3 betono) | TS-5 | m | 27
100.2. | Sandarinimo juostos įrengimas | TS-7 | m | 27
101. | Kelkraščių įrengimo darbai
101.1. | Dirvožemio atvežimas iš sandėliavimo vietos iki 15 km atstumu | TS-1 | m3 | 2,5
101.2. | Kelkraščio apatinio sluoksnio iš esamo drenuojančio grunto įrengimas, atvežant iš sandėliavimo vietos iki 15 km atstumu | TS-2 | m3 | 18
101.3. | 10 cm storio kelkraščio viršutinio sluoksnio sutvirtinimas nesurištųjų mineralinių medžiagų 16/32 ir 20% dirvožemio mišiniu, užsėjant žole | TS-6 | m2 | 116
102. | Tvirtinimo darbai
102.1. | Dirvožemio atvežimas iš sandėliavimo vietos iki 15 km atstumu | TS-1 | m3 | 27
102.2. | Šlaitų, griovio dugno ir plotų sutvirtinimas mechanizuotu būdu, užpilant 10 cm storio dirvožemio sluoksniu (panaudojant esamą), užsėjant žole | TS-7 | m2 | 272
102.3. | Griovio dugno tvirtinimas skalda 22/56 | TS-3 | m3 | 3
103. | Saugaus eismo priemonių įrengimo darbai
103.1. | Sferinių stiklinių atšvaitų įrengimas gatvės bortuose | TS-9 | vnt. | 27
15. LAKŠTINGALOS SODŲ GATVĖS ĮRENGIMO DARBŲ KIEKIAI
104. | Žemės sankasos įrengimo darbai
104.1. | Grunto kasimas ekskavatoriais, pakrovimas ir vežimas iki 15 km į sandėliavimo vietą | TS-2 | m3 | 24
104.2. | Grunto kasimas ekskavatoriais, pakrovimas ir išvežimas iki 30 km | TS-2 | m3 | 1313
104.3. | Grunto kasimas rankiniu būdu | TS-2 | m3 | 55
104.4. | Žemės sankasos viršaus planiravimas mechanizuotu būdu | TS-2 | m2 | 1464
104.5. | Žemės sankasos viršaus tankinimas mechanizuotu būdu | TS-2 | m3 | 439
104.6. | Šlaitų ir griovio dugno planiravimas mechanizuotu būdu | TS-2 | m2 | 670
104.7. | Šlaitų ir griovio dugno planiravimas rankiniu būdu | TS-2 | m2 | 250
105. | Vandens pralaidos ir antgalių įrengimo darbai
105.1. | Pralaidos iš PP vamzdžių d – 0,6 m
| - PP vamzdžiai d – 0,6 m | TS-3 | m | 18
| - Tranšėjos iškasimas mechanizuotu būdu, supilant vietoje | TS-2 | m3 | 38
| - Tranšėjos iškasimas mechanizuotu būdu, pakrovimas ir išvežimas iki 30 km | TS-2 | m3 | 7,4
| - Smėlio pagrindas | TS-6 | m3 | 2,3
| - Geotekstilė (svoris ≥200 g/m2) | TS-3 | m2 | 133
| - Tranšėjos užpylimas esamu gruntu | TS-2 | m3 | 38
105.2. | Įtekamojo ir ištekamojo antgalių įrengimas ir tvirtinimas
| - betonas C 30/37 | TS-4 | m3 | 0,6
| - Rt-1plokščių įrengimas ant 10 cm storio žvyro pagrindo 22/32 | TS-3 | m2 | 11
| - tvirtinimas nesurištujų mineralinių medžiagų mišiniu 22/56 | TS-3 | m3 | 0,9
106. | Važiuojamosios dalies pagrindų ir dangos įrengimo darbai
106.1. | Apsauginio šalčiui atsparaus sluoksnio įrengimas | TS-6 | m3 | 288
106.2. | 20 cm storio pagrindo iš nesurištojo mineralinių medžiagų mišinio 0/45 įrengimas | TS-6 | m2 | 652
106.3. | 9 cm storio asfalto pagrindo sluoksnio iš mišinio AC 22 PN (su 70/100 rišikliu) įrengimas | TS-7 | m2 | 567
106.4. | Bituminės emulsijos C40B5-S tolygaus sluoksnio paskleidimas, 200-300 g/m2 (vid. = 250) | TS-7 | m2 | 567
106.5. | 3 cm storio viršutinio asfalto sluoksnio iš mišinio AC 8 VN (su SZ22/LA25 ir 70/100 rišikliu) įrengimas | TS-7 | m2 | 561
106.6. | Išilginių ir skersinių asfalto dangos siūlių pagruntavimas bitumine mase (50 g masės kiekvienam sluoksnio storio centimetrui) | TS-7 | kg | 69
107. | Šaligatvių pagrindų ir dangos įrengimo darbai
107.1. | Šalčiui nejautrių medžiagų sluoksnio įrengimas | TS-6 | m3 | 182
107.2. | 15 cm storio pagrindo iš nesurištojo mineralinių medžiagų mišinio 0/32 įrengimas | TS-6 | m2 | 161
107.3. | 6 cm storio asfalto pagrindo - dangos sluoksnio iš mišinio AC 16 PD įrengimas | TS-7 | m2 | 138
108. | Gatvės bortų įrengimo darbai
108.1. | Nužemintų granitinių gatvės bortų 100.15.22 ant C20/25 betono pagrindo įrengimas (1m – 0,13 m3 betono) | TS-5 | m | 12
108.2. | Pereinamųjų granitinių gatvės bortų 100.15.22 ant C20/25 betono pagrindo įrengimas (1m – 0,13 m3 betono) | TS-5 | m | 2
108.3. | Betoninių gatvės bortų 100.15.30 ant C20/25 betono pagrindo įrengimas (1m – 0,14 m3 betono) | TS-5 | m | 73
108.4. | Nužemintų betoninių gatvės bortų 100.15.22 ant C20/25 betono pagrindo įrengimas (1m – 0,13 m3 betono) | TS-5 | m | 3
108.5. | Pereinamųjų betoninių gatvės bortų 100.15.22 ant C20/25 betono pagrindo įrengimas (1m – 0,13 m3 betono) | TS-5 | m | 2
108.6. | Vejos bortų 100.8.20 ant C20/25 betono pagrindo įrengimas (1m – 0,03 m3 betono) | TS-5 | m | 83
108.7. | Sandarinimo juostos įrengimas | TS-7 | m | 92
109. | Kelkraščių įrengimo darbai
109.1. | Dirvožemio atvežimas iš sandėliavimo vietos iki 15 km atstumu | TS-1 | m3 | 3,8
109.2. | Kelkraščio apatinio sluoksnio iš esamo drenuojančio grunto įrengimas, atvežant iš sandėliavimo vietos iki 15 km atstumu | TS-2 | m3 | 24
109.3. | 10 cm storio kelkraščio viršutinio sluoksnio sutvirtinimas nesurištųjų mineralinių medžiagų 16/32 ir 20% dirvožemio mišiniu, užsėjant žole | TS-6 | m2 | 152
109.4. | 6 cm storio kelkraščio viršutinio sluoksnio sutvirtinimas nesurištųjų mineralinių medžiagų 0/22 ir 20% dirvožemio mišiniu, užsėjant žole | TS-6 | m2 | 41
110. | Tvirtinimo darbai
110.1. | Dirvožemio atvežimas iš sandėliavimo vietos iki 15 km atstumu | TS-1 | m3 | 92
110.2. | Šlaitų, griovio dugno ir plotų sutvirtinimas mechanizuotu būdu, užpilant 10 cm storio dirvožemio sluoksniu (panaudojant esamą), užsėjant žole | TS-7 | m2 | 670
110.3. | Šlaitų ir plotų sutvirtinimas rankiniu būdu, užpilant 10 cm storio dirvožemio sluoksniu (panaudojant esamą), užsėjant žole | TS-7 | m2 | 250
16. LAURŲ GATVĖS ĮRENGIMO DARBŲ KIEKIAI
111. | Žemės sankasos įrengimo darbai
111.1. | Grunto kasimas ekskavatoriais, pakrovimas ir vežimas iki 15 km į sandėliavimo vietą | TS-2 | m3 | 1603
111.2. | Grunto kasimas ekskavatoriais, pakrovimas ir išvežimas iki 30 km | TS-2 | m3 | 226
111.3. | Grunto kasimas rankiniu būdu | TS-2 | m3 | 55
111.4. | Iškasto drenuojančio grunto atvežimas iš sandėliavimo vietos iki 15 km atstumu | TS-2 | m3 | 1477
111.5. | Žemės sankasos įrengimas iš atvežto iškasto grunto | TS-2 | m3 | 1477
111.6. | Žemės sankasos viršaus planiravimas mechanizuotu būdu | TS-2 | m2 | 3044
111.7. | Žemės sankasos viršaus tankinimas mechanizuotu būdu | TS-2 | m3 | 913
111.8. | Šlaitų ir griovio dugno planiravimas mechanizuotu būdu | TS-2 | m2 | 1912
111.9. | Šlaitų ir griovio dugno planiravimas rankiniu būdu | TS-2 | m2 | 515
112. | Vandens pralaidos ir antgalių įrengimo darbai
112.1. | Pralaidos iš PP vamzdžių d – 0,4 m
| - PP vamzdžiai d – 0,4 | TS-3 | m | 12
| - Tranšėjos iškasimas mechanizuotu būdu, supilant vietoje | TS-2 | m3 | 18
| - Tranšėjos iškasimas mechanizuotu būdu, pakrovimas ir išvežimas iki 30 km | TS-2 | m3 | 2,6
| - Smėlio pagrindas | TS-6 | m3 | 1
| - Geotekstilė (svoris ≥200 g/m2) | TS-3 | m2 | 74,5
| - Tranšėjos užpylimas esamu gruntu | TS-2 | m3 | 18
112.2. | Įtekamojo ir ištekamojo antgalių įrengimas ir tvirtinimas
| - betonas C 30/37 | TS-4 | m3 | 0,6
| - Rt-1plokščių įrengimas ant 10 cm storio žvyro pagrindo 22/32 | TS-3 | m2 | 7
| - tvirtinimas nesurištujų mineralinių medžiagų mišiniu 22/56 | TS-3 | m3 | 0,9
113. | Važiuojamosios dalies pagrindų ir dangos įrengimo darbai
113.1. | Apsauginio šalčiui atsparaus sluoksnio įrengimas | TS-6 | m3 | 1038
113.2. | 20 cm storio pagrindo iš nesurištojo mineralinių medžiagų mišinio 0/45 įrengimas | TS-6 | m2 | 2025
113.3. | 9 cm storio asfalto pagrindo sluoksnio iš mišinio AC 22 PN (su 70/100 rišikliu) įrengimas | TS-7 | m2 | 1767
113.4. | Bituminės emulsijos C40B5-S tolygaus sluoksnio paskleidimas, 200-300 g/m2 (vid. = 250) | TS-7 | m2 | 1767
113.5. | 3 cm storio viršutinio asfalto sluoksnio iš mišinio AC 8 VN (su SZ22/LA25 ir 70/100 rišikliu) įrengimas | TS-7 | m2 | 1749
113.6. | Išilginių ir skersinių asfalto dangos siūlių pagruntavimas bitumine mase (50 g masės kiekvienam sluoksnio storio centimetrui) | TS-7 | kg | 181
114. | Šaligatvių pagrindų ir dangos įrengimo darbai
114.1. | Šalčiui nejautrių medžiagų sluoksnio įrengimas | TS-6 | m3 | 32
114.2. | 15 cm storio pagrindo iš nesurištojo mineralinių medžiagų mišinio 0/32 įrengimas | TS-6 | m2 | 80
114.3. | 6 cm storio asfalto pagrindo - dangos sluoksnio iš mišinio AC 16 PD įrengimas | TS-7 | m2 | 67
115. | Gatvės bortų įrengimo darbai
115.1. | Betoninių gatvės bortų 100.15.30 ant C20/25 betono pagrindo įrengimas (1m – 0,14 m3 betono) | TS-5 | m | 51
115.2. | Pereinamųjų betoninių gatvės bortų 100.15.22 ant C20/25 betono pagrindo įrengimas (1m – 0,13 m3 betono) | TS-5 | m | 2
115.3. | Vejos bortų 100.8.20 ant C20/25 betono pagrindo įrengimas (1m – 0,03 m3 betono) | TS-5 | m | 56
115.4. | Sandarinimo juostos įrengimas | TS-7 | m | 53
116. | Kelkraščių įrengimo darbai
116.1. | Dirvožemio atvežimas iš sandėliavimo vietos iki 15 km atstumu | TS-1 | m3 | 18,3
116.2. | Kelkraščio apatinio sluoksnio iš esamo drenuojančio grunto įrengimas, atvežant iš sandėliavimo vietos iki 15 km atstumu | TS-2 | m3 | 126
116.3. | 10 cm storio kelkraščio viršutinio sluoksnio sutvirtinimas nesurištųjų mineralinių medžiagų 16/32 ir 20% dirvožemio mišiniu, užsėjant žole | TS-6 | m2 | 814
116.4. | 6 cm storio kelkraščio viršutinio sluoksnio sutvirtinimas nesurištųjų mineralinių medžiagų 0/22 ir 20% dirvožemio mišiniu, užsėjant žole | TS-6 | m2 | 52
117. | Tvirtinimo darbai
117.1. | Dirvožemio atvežimas iš sandėliavimo vietos iki 15 km atstumu | TS-1 | m3 | 243
117.2. | Šlaitų tvirtinimas priešeroziniu dembliu | TS-2 | m2 | 390
| - smeigės | TS-2 | vnt. | 1170
117.3. | Šlaitų, griovio dugno ir plotų sutvirtinimas mechanizuotu būdu, užpilant 10 cm storio dirvožemio sluoksniu (panaudojant esamą), užsėjant žole | TS-7 | m2 | 1912
117.4. | Šlaitų ir plotų sutvirtinimas rankiniu būdu, užpilant 10 cm storio dirvožemio sluoksniu (panaudojant esamą), užsėjant žole | TS-7 | m2 | 515
17. J. BILIŪNO GATVĖS ĮRENGIMO DARBŲ KIEKIAI
118. | Žemės sankasos įrengimo darbai
118.1. | Grunto kasimas ekskavatoriais, pakrovimas ir vežimas iki 15 km į sandėliavimo vietą | TS-2 | m3 | 4,6
118.2. | Grunto kasimas ekskavatoriais, pakrovimas ir išvežimas iki 30 km | TS-2 | m3 | 230,4
118.3. | Grunto kasimas rankiniu būdu | TS-2 | m3 | 15
118.4. | Žemės sankasos viršaus planiravimas mechanizuotu būdu | TS-2 | m2 | 243
118.5. | Žemės sankasos viršaus tankinimas mechanizuotu būdu | TS-2 | m3 | 73
119. | Vandens pralaidos ir antgalių įrengimo darbai
119.1. | Pralaidos iš PP vamzdžių d – 0,8 m
| - PP vamzdžiai d – 0,8 m | TS-3 | m | 47
| - Tranšėjos iškasimas mechanizuotu būdu, supilant vietoje | TS-2 | m3 | 138
| - Tranšėjos iškasimas mechanizuotu būdu, pakrovimas ir išvežimas iki 30 km | TS-2 | m3 | 35
| - Smėlio pagrindas | TS-6 | m3 | 17,6
| - Geotekstilė (svoris ≥200 g/m2) | TS-3 | m2 | 427
| - Geomembrana | TS-3 | m2 | 8,8
| - Tranšėjos užpylimas esamu gruntu | TS-2 | m3 | 138
119.2. | Įtekamojo ir ištekamojo antgalių įrengimas ir tvirtinimas
| - betonas C 30/37 | TS-4 | m3 | 0,6
| - Rt-1plokščių įrengimas ant 10 cm storio žvyro pagrindo 22/32 | TS-3 | m2 | 11
| - tvirtinimas nesurištujų mineralinių medžiagų mišiniu 22/56 | TS-3 | m3 | 0,9
120. | Važiuojamosios dalies pagrindų ir dangos įrengimo darbai
120.1. | Apsauginio šalčiui atsparaus sluoksnio įrengimas | TS-6 | m3 | 38
120.2. | 20 cm storio pagrindo iš nesurištojo mineralinių medžiagų mišinio 0/45 įrengimas | TS-6 | m2 | 82
120.3. | 9 cm storio asfalto pagrindo sluoksnio iš mišinio AC 22 PN (su 70/100 rišikliu) įrengimas | TS-7 | m2 | 71
120.4. | Bituminės emulsijos C40B5-S tolygaus sluoksnio paskleidimas, 200-300 g/m2 (vid. = 250) | TS-7 | m2 | 71
120.5. | 10 cm storio asfalto pagrindo sluoksnio iš mišinio AC 22 PN (su 70/100 rišikliu) įrengimas (Iškili pėsčiųjų perėja) | TS-7 | m2 | 58
120.6. | Bituminės emulsijos C40B5-S tolygaus sluoksnio paskleidimas, 200-300 g/m2 (vid. = 250) | TS-7 | m2 | 128
120.7. | 3 cm storio viršutinio asfalto sluoksnio iš mišinio AC 8 VN (su SZ22/LA25 ir 70/100 rišikliu) įrengimas | TS-7 | m2 | 70
120.8. | Išilginių ir skersinių asfalto dangos siūlių pagruntavimas bitumine mase (50 g masės kiekvienam sluoksnio storio centimetrui) | TS-7 | kg | 19
121. | Trinkelių dangos pagrindų ir dangos įrengimo darbai
121.1. | Apsauginio šalčiui atsparaus sluoksnio įrengimas | TS-6 | m3 | 21
121.2. | 20 cm storio pagrindo iš nesurištojo mineralinių medžiagų mišinio 0/45 įrengimas | TS-6 | m2 | 29
121.3. | 3 cm storio pasluoksnio iš granito smulkiosios mineralinės medžiagos mišinio įrengimas | TS-6 | m2 | 29
121.4. | 8 cm storio granitinių trinkelių įrengimas siūles užpildant granito smulkiosios mineralinės medžiagos mišiniu | TS-5 | m2 | 29
122. | Gatvės bortų įrengimo darbai
122.1. | Granitinių gatvės bortų 100.15.30 ant C20/25 betono pagrindo įrengimas (1m – 0,14 m3 betono) | TS-5 | m | 23
122.2. | Nužemintų granitinių gatvės bortų 100.15.22 ant C20/25 betono pagrindo įrengimas (1m – 0,13 m3 betono) | TS-5 | m | 20
122.3. | Sandarinimo juostos įrengimas | TS-7 | m | 63
123. | Kelkraščių įrengimo darbai
123.1. | Dirvožemio atvežimas iš sandėliavimo vietos iki 15 km atstumu | TS-1 | m3 | 0,6
123.2. | Kelkraščio apatinio sluoksnio iš esamo drenuojančio grunto įrengimas, atvežant iš sandėliavimo vietos iki 15 km atstumu | TS-2 | m3 | 4,3
123.3. | 10 cm storio kelkraščio viršutinio sluoksnio sutvirtinimas nesurištųjų mineralinių medžiagų 16/32 ir 20% dirvožemio mišiniu, užsėjant žole | TS-6 | m2 | 27
124. | Saugaus eismo priemonių įrengimo darbai
124.1. | Sferinių stiklinių atšvaitų įrengimas gatvės bortuose | TS-9 | vnt. | 23
18. ANTAVILIŲ GATVĖS ĮRENGIMO DARBŲ KIEKIAI
125. | Žemės sankasos įrengimo darbai
125.1. | Grunto kasimas ekskavatoriais, pakrovimas ir vežimas iki 15 km į sandėliavimo vietą | TS-2 | m3 | 11
125.2. | Grunto kasimas ekskavatoriais, pakrovimas ir išvežimas iki 30 km | TS-2 | m3 | 1336
125.3. | Grunto kasimas rankiniu būdu | TS-2 | m3 | 50
125.4. | Žemės sankasos viršaus planiravimas mechanizuotu būdu | TS-2 | m2 | 400
125.5. | Žemės sankasos viršaus tankinimas mechanizuotu būdu | TS-2 | m3 | 120
125.6. | Šlaitų ir griovio dugno planiravimas mechanizuotu būdu | TS-2 | m2 | 175
126. | Vandens pralaidos ir antgalių įrengimo darbai
126.1. | Pralaidos iš PP vamzdžių d – 0,6 m
| - PP vamzdžiai d – 0,6 m | TS-3 | m | 21
| - Tranšėjos iškasimas mechanizuotu būdu, supilant vietoje | TS-2 | m3 | 44
| - Tranšėjos iškasimas mechanizuotu būdu, pakrovimas ir išvežimas iki 30 km | TS-2 | m3 | 8,6
| - Smėlio pagrindas | TS-6 | m3 | 2,7
| - Geotekstilė (svoris ≥200 g/m2) | TS-3 | m2 | 156
| - Tranšėjos užpylimas esamu gruntu | TS-2 | m3 | 44
126.2. | Įtekamojo ir ištekamojo antgalių įrengimas ir tvirtinimas
| - betonas C 30/37 | TS-4 | m3 | 0,6
| - Rt-1plokščių įrengimas ant 10 cm storio žvyro pagrindo 22/32 | TS-3 | m2 | 11
| - tvirtinimas nesurištujų mineralinių medžiagų mišiniu 22/56 | TS-3 | m3 | 0,9
127. | Važiuojamosios dalies pagrindų ir dangos įrengimo darbai
127.1. | Apsauginio šalčiui atsparaus sluoksnio įrengimas | TS-6 | m3 | 90
127.2. | 20 cm storio pagrindo iš nesurištojo mineralinių medžiagų mišinio 0/45 įrengimas | TS-6 | m2 | 186
127.3. | 9 cm storio asfalto pagrindo sluoksnio iš mišinio AC 22 PN (su 70/100 rišikliu) įrengimas | TS-7 | m2 | 161
127.4. | Bituminės emulsijos C40B5-S tolygaus sluoksnio paskleidimas, 200-300 g/m2 (vid. = 250) | TS-7 | m2 | 161
127.5. | 3 cm storio viršutinio asfalto sluoksnio iš mišinio AC 8 VN (su SZ22/LA25 ir 70/100 rišikliu) įrengimas | TS-7 | m2 | 159
127.6. | Išilginių ir skersinių asfalto dangos siūlių pagruntavimas bitumine mase (50 g masės kiekvienam sluoksnio storio centimetrui) | TS-7 | kg | 32
128. | Gatvės bortų įrengimo darbai
128.1. | Nužemintų granitinių gatvės bortų 100.15.22 ant C20/25 betono pagrindo įrengimas (1m – 0,13 m3 betono) | TS-5 | m | 28
128.2. | Sandarinimo juostos įrengimas | TS-7 | m | 56
129. | Kelkraščių įrengimo darbai
129.1. | Dirvožemio atvežimas iš sandėliavimo vietos iki 15 km atstumu | TS-1 | m3 | 1,6
129.2. | Kelkraščio apatinio sluoksnio iš esamo drenuojančio grunto įrengimas, atvežant iš sandėliavimo vietos iki 15 km atstumu | TS-2 | m3 | 11
129.3. | 10 cm storio kelkraščio viršutinio sluoksnio sutvirtinimas nesurištųjų mineralinių medžiagų 16/32 ir 20% dirvožemio mišiniu, užsėjant žole | TS-6 | m2 | 72
130. | Tvirtinimo darbai
130.1. | Dirvožemio atvežimas iš sandėliavimo vietos iki 15 km atstumu | TS-1 | m3 | 17,5
130.2. | Šlaitų, griovio dugno ir plotų sutvirtinimas mechanizuotu būdu, užpilant 10 cm storio dirvožemio sluoksniu (panaudojant esamą), užsėjant žole | TS-7 | m2 | 175
19. M. HUSOVIANO GATVĖS ĮRENGIMO DARBŲ KIEKIAI
131. | Žemės sankasos įrengimo darbai
131.1. | Grunto kasimas ekskavatoriais, pakrovimas ir vežimas iki 15 km į sandėliavimo vietą | TS-2 | m3 | 34
131.2. | Grunto kasimas ekskavatoriais, pakrovimas ir išvežimas iki 15 km | TS-2 | m3 | 5258
131.3. | Grunto kasimas rankiniu būdu | TS-2 | m3 | 55
131.4. | Žemės sankasos viršaus planiravimas mechanizuotu būdu | TS-2 | m2 | 1171
131.5. | Žemės sankasos viršaus tankinimas mechanizuotu būdu | TS-2 | m3 | 352
131.6. | Šlaitų ir griovio dugno planiravimas mechanizuotu būdu | TS-2 | m2 | 643
132. | Vandens pralaidos ir antgalių įrengimo darbai
132.1. | Pralaidos iš PP vamzdžių d – 0,6 m
| - PP vamzdžiai d – 0,6 m | TS-3 | m | 23
| - Tranšėjos iškasimas mechanizuotu būdu, supilant vietoje | TS-2 | m3 | 48
| - Tranšėjos iškasimas mechanizuotu būdu, pakrovimas ir išvežimas iki 30 km | TS-2 | m3 | 9,4
| - Smėlio pagrindas | TS-6 | m3 | 3
| - Geotekstilė (svoris ≥200 g/m2) | TS-3 | m2 | 170
| - Tranšėjos užpylimas esamu gruntu | TS-2 | m3 | 48
132.2. | Įtekamojo ir ištekamojo antgalių įrengimas ir tvirtinimas
| - betonas C 30/37 | TS-4 | m3 | 0,6
| - Rt-1plokščių įrengimas ant 10 cm storio žvyro pagrindo 22/32 | TS-3 | m2 | 11
| - tvirtinimas nesurištujų mineralinių medžiagų mišiniu 22/56 | TS-3 | m3 | 0,9
133. | Važiuojamosios dalies pagrindų ir dangos įrengimo darbai
133.1. | Apsauginio šalčiui atsparaus sluoksnio įrengimas | TS-6 | m3 | 263
133.2. | 20 cm storio pagrindo iš nesurištojo mineralinių medžiagų mišinio 0/45 įrengimas | TS-6 | m2 | 635
133.3. | 9 cm storio asfalto pagrindo sluoksnio iš mišinio AC 22 PN (su 70/100 rišikliu) įrengimas | TS-7 | m2 | 550
133.4. | Bituminės emulsijos C40B5-S tolygaus sluoksnio paskleidimas, 200-300 g/m2 (vid. = 250) | TS-7 | m2 | 550
133.5. | 3 cm storio viršutinio asfalto sluoksnio iš mišinio AC 8 VN (su SZ22/LA25 ir 70/100 rišikliu) įrengimas | TS-7 | m2 | 544
133.6. | Išilginių ir skersinių asfalto dangos siūlių pagruntavimas bitumine mase (50 g masės kiekvienam sluoksnio storio centimetrui) | TS-7 | kg | 68
134. | Šaligatvių pagrindų ir dangos įrengimo darbai
134.1. | Šalčiui nejautrių medžiagų sluoksnio įrengimas | TS-6 | m3 | 17,4
134.2. | 15 cm storio pagrindo iš nesurištojo mineralinių medžiagų mišinio 0/32 įrengimas | TS-6 | m2 | 46,3
134.3. | 6 cm storio asfalto pagrindo - dangos sluoksnio iš mišinio AC 16 PD įrengimas | TS-7 | m2 | 40
135. | Gatvės bortų įrengimo darbai
135.1. | Betoninių gatvės bortų 100.15.30 ant C20/25 betono pagrindo įrengimas (1m – 0,14 m3 betono) | TS-5 | m | 26
135.2. | Nužemintų betoninių gatvės bortų 100.15.22 ant C20/25 betono pagrindo įrengimas (1m – 0,13 m3 betono) | TS-5 | m | 2
135.3. | Pereinamųjų betoninių gatvės bortų 100.15.22 ant C20/25 betono pagrindo įrengimas (1m – 0,13 m3 betono) | TS-5 | m | 2
135.4. | Vejos bortų 100.8.20 ant C20/25 betono pagrindo įrengimas (1m – 0,03 m3 betono) | TS-5 | m | 23
135.5. | Sandarinimo juostos įrengimas | TS-7 | m | 30
136. | Kelkraščių įrengimo darbai
136.1. | Dirvožemio atvežimas iš sandėliavimo vietos iki 15 km atstumu | TS-1 | m3 | 4,2
136.2. | Kelkraščio apatinio sluoksnio iš esamo drenuojančio grunto įrengimas, atvežant iš sandėliavimo vietos iki 15 km atstumu | TS-2 | m3 | 34
136.3. | 10 cm storio kelkraščio viršutinio sluoksnio sutvirtinimas nesurištųjų mineralinių medžiagų 16/32 ir 20% dirvožemio mišiniu, užsėjant žole | TS-6 | m2 | 189
136.4. | 6 cm storio kelkraščio viršutinio sluoksnio sutvirtinimas nesurištųjų mineralinių medžiagų 0/22 ir 20% dirvožemio mišiniu, užsėjant žole | TS-6 | m2 | 11
137. | Tvirtinimo darbai
137.1. | Dirvožemio atvežimas iš sandėliavimo vietos 5 km atstumu | TS-1 | m3 | 64,3
137.2. | Šlaitų tvirtinimas priešeroziniu dembliu | TS-2 | m2 | 460
| - smeigės | TS-2 | vnt. | 1380
137.3. | Šlaitų, griovio dugno ir plotų sutvirtinimas mechanizuotu būdu, užpilant 10 cm storio dirvožemio sluoksniu (panaudojant esamą), užsėjant žole | TS-7 | m2 | 643
137.4. | Griovio dugno tvirtinimas skalda 22/56 | TS-3 | m3 | 20
20. JUNGIAMOSIOS GATVĖS TARP M. HUSOVIANO IR NUOVAŽOS NR. 7 KARTU SU GALUTINIU AUTOBUSŲ SUSTOJIMU ĮRENGIMO DARBŲ KIEKIAI
138. | Žemės sankasos įrengimo darbai
138.1. | Grunto kasimas ekskavatoriais, pakrovimas ir vežimas iki 15 km į sandėliavimo vietą | TS-2 | m3 | 170
138.2. | Grunto kasimas ekskavatoriais, pakrovimas ir išvežimas iki 30 km | TS-2 | m3 | 10902
138.3. | Grunto kasimas rankiniu būdu | TS-2 | m3 | 55
138.4. | Žemės sankasos viršaus planiravimas mechanizuotu būdu | TS-2 | m2 | 3958
138.5. | Žemės sankasos viršaus tankinimas mechanizuotu būdu | TS-2 | m3 | 1187
138.6. | Šlaitų ir griovio dugno planiravimas mechanizuotu būdu | TS-2 | m2 | 2531
138.7. | Šlaitų ir griovio dugno planiravimas rankiniu būdu | TS-2 | m2 | 1080
139. | Vandens pralaidų ir antgalių įrengimo darbai
139.1. | Pralaidos iš PP vamzdžių d – 0,4 m
| - PP vamzdžiai d – 0,4 m | TS-3 | m | 16
| - Tranšėjos iškasimas mechanizuotu būdu, supilant vietoje | TS-2 | m3 | 24
| -Tranšėjos iškasimas mechanizuotu būdu, pakrovimas ir išvežimas iki 30 km | TS-2 | m3 | 3,5
| - Smėlio pagrindas | TS-6 | m3 | 1,4
| - Geotekstilė (svoris ≥200 g/m2) | TS-3 | m2 | 99
| - Tranšėjos užpylimas esamu gruntu | TS-2 | m3 | 24
139.2. | Įtekamojo ir ištekamojo antgalių įrengimas ir tvirtinimas
| - betonas C 30/37 | TS-4 | m3 | 0,3
| - Rt-1plokščių įrengimas ant 10 cm storio žvyro pagrindo 22/32 | TS-3 | m2 | 7
| - tvirtinimas nesurištujų mineralinių medžiagų mišiniu 22/56 | TS-3 | m3 | 0,9
139.3. | Pralaidos iš PP vamzdžių d – 0,6 m
| - PP vamzdžiai d – 0,6 m | TS-3 | m | 14
| - Tranšėjos iškasimas mechanizuotu būdu, supilant vietoje | TS-2 | m3 | 29
| - Tranšėjos iškasimas mechanizuotu būdu, pakrovimas ir išvežimas iki 30 km | TS-2 | m3 | 6
| - Smėlio pagrindas | TS-6 | m3 | 1,8
| - Geotekstilė (svoris ≥200 g/m2) | TS-3 | m2 | 104
| - Tranšėjos užpylimas esamu gruntu | TS-2 | m3 | 29
139.4. | Įtekamojo ir ištekamojo antgalių įrengimas ir tvirtinimas
| - betonas C 30/37 | TS-4 | m3 | 0,6
| - Rt-1plokščių įrengimas ant 10 cm storio žvyro pagrindo 22/32 | TS-3 | m2 | 11
| - tvirtinimas nesurištujų mineralinių medžiagų mišiniu 22/56 | TS-3 | m3 | 0,9
140. | Važiuojamosios dalies pagrindų ir dangos įrengimo darbai jungiamojoje gatvėje
140.1. | Apsauginio šalčiui atsparaus sluoksnio įrengimas | TS-6 | m3 | 1158
140.2. | 20 cm storio pagrindo iš nesurištojo mineralinių medžiagų mišinio 0/45 įrengimas | TS-6 | m2 | 2415
140.3. | 9 cm storio asfalto pagrindo sluoksnio iš mišinio AC 22 PN (su 70/100 rišikliu) įrengimas | TS-7 | m2 | 2091
140.4. | Bituminės emulsijos C40B5-S tolygaus sluoksnio paskleidimas, 200-300 g/m2 (vid. = 250) | TS-7 | m2 | 2091
140.5. | 10 cm storio asfalto pagrindo sluoksnio iš mišinio AC 22 PN (su 70/100 rišikliu) įrengimas (Iškili pėsčiųjų perėja) | TS-7 | m2 | 91
140.6. | Bituminės emulsijos C40B5-S tolygaus sluoksnio paskleidimas, 200-300 g/m2 (vid. = 250) | TS-7 | m2 | 2182
140.7. | 3 cm storio viršutinio asfalto sluoksnio iš mišinio AC 8 VN (su SZ22/LA25 ir 70/100 rišikliu) įrengimas | TS-7 | m2 | 2069
140.8. | Išilginių ir skersinių asfalto dangos siūlių pagruntavimas bitumine mase (50 g masės kiekvienam o sluoksnio storio centimetrui) | TS-7 | kg | 218
141. | Važiuojamosios dalies pagrindų ir dangos įrengimo darbai autobusų galutiniame sustojime
141.1. | Apsauginio šalčiui atsparaus sluoksnio įrengimas | TS-6 | m3 | 201
141.2. | 20 cm storio pagrindo iš nesurištojo mineralinių medžiagų mišinio 0/45 įrengimas | TS-6 | m2 | 350
141.3. | 10 cm storio asfalto pagrindo sluoksnio iš mišinio AC 22 PS (su 50/70 rišikliu) įrengimas | TS-7 | m2 | 323
141.4. | Polimerais modifikuotos bituminės emulsijos C60BP4-S tolygaus sluoksnio paskleidimas, 250-350 g/m2 (vid. = 300) | TS-7 | m2 | 323
141.5. | 5 cm storio asfalto apatinio sluoksnio iš mišinio AC 16 AS (su SZ22/LA25 ir 50/70 rišikliu) įrengimas | TS-7 | m2 | 321
141.6. | Polimerais modifikuotos bituminės emulsijos C60BP4-S tolygaus sluoksnio paskleidimas, 150-250 g/m2 (vid. = 200) | TS-7 | m2 | 321
141.7. | 3 cm storio viršutinio asfalto sluoksnio iš mišinio SMA 8 S (su SZ18/LA20 ir PMB 45/80-55 rišikliu) įrengimas | TS-7 | m2 | 319
141.8. | Asfalto viršutinio sluoksnio iš mišinio SMA 8 S šiurkštinimas užberiant ir pritankinant 1/3 frakcijos skaldele | TS-7 | m2 | 319
141.9. | Skersinių asfalto dangos siūlių pagruntavimas bitumine mase (50 g masės kiekvienam sluoksnio storio centimetrui) | TS-7 | kg | 15
142. | Šaligatvių pagrindų ir dangos įrengimo darbai
142.1. | Šalčiui nejautrių medžiagų sluoksnio įrengimas | TS-6 | m3 | 45,3
142.2. | 15 cm storio pagrindo iš nesurištojo mineralinių medžiagų mišinio 0/32 įrengimas | TS-6 | m2 | 125
142.3. | 6 cm storio asfalto pagrindo - dangos sluoksnio iš mišinio AC 16 PD įrengimas | TS-7 | m2 | 107
143. | Gatvės bortų įrengimo darbai
143.1. | Betoninių gatvės bortų 100.15.30 ant C20/25 betono pagrindo įrengimas (1m – 0,14 m3 betono) | TS-5 | m | 47
143.2. | Nužemintų betoninių gatvės bortų 100.15.22 ant C20/25 betono pagrindo įrengimas (1m – 0,13 m3 betono) | TS-5 | m | 33
143.3. | Pereinamųjų betoninių gatvės bortų 100.15.22 ant C20/25 betono pagrindo įrengimas (1m – 0,13 m3 betono) | TS-5 | m | 12
143.4. | Vejos bortų 100.8.20 ant C20/25 betono pagrindo įrengimas (1m – 0,03 m3 betono) | TS-5 | m | 76
143.5. | Sandarinimo juostos įrengimas | TS-7 | m | 92
144. | Kelkraščių įrengimo darbai
144.1. | Dirvožemio atvežimas iš sandėliavimo vietos iki 15 km atstumu | TS-1 | m3 | 21,3
144.2. | Kelkraščio apatinio sluoksnio iš esamo drenuojančio grunto įrengimas, atvežant iš sandėliavimo vietos iki 15 km atstumu | TS-2 | m3 | 170
144.3. | 10 cm storio kelkraščio viršutinio sluoksnio sutvirtinimas nesurištųjų mineralinių medžiagų 16/32 ir 20% dirvožemio mišiniu, užsėjant žole | TS-6 | m2 | 949
144.4. | 6 cm storio kelkraščio viršutinio sluoksnio sutvirtinimas nesurištųjų mineralinių medžiagų 0/22 ir 20% dirvožemio mišiniu, užsėjant žole | TS-6 | m2 | 34
145. | Tvirtinimo darbai
145.1. | Dirvožemio atvežimas iš sandėliavimo vietos 15 km atstumu | TS-1 | m3 | 361
145.2. | Šlaitų tvirtinimas priešeroziniu dembliu | TS-2 | m2 | 1106
| - smeigės | TS-2 | vnt. | 3318
145.3. | Šlaitų, griovio dugno ir plotų sutvirtinimas mechanizuotu būdu, užpilant 10 cm storio dirvožemio sluoksniu (panaudojant esamą), užsėjant žole | TS-7 | m2 | 2531
145.4. | Šlaitų ir plotų sutvirtinimas rankiniu būdu, užpilant 10 cm storio dirvožemio sluoksniu (panaudojant esamą), užsėjant žole | TS-7 | m2 | 1080
21. SKARBELIO GATVĖS ĮRENGIMO DARBŲ KIEKIAI
146. | Žemės sankasos įrengimo darbai
146.1. | Grunto kasimas ekskavatoriais, pakrovimas ir vežimas iki 15 km į sandėliavimo vietą | TS-2 | m3 | 3,4
146.2. | Grunto kasimas ekskavatoriais, pakrovimas ir išvežimas iki 30 km | TS-2 | m3 | 422
146.3. | Grunto kasimas rankiniu būdu | TS-2 | m3 | 15
146.4. | Žemės sankasos viršaus planiravimas mechanizuotu būdu | TS-2 | m2 | 247
146.5. | Žemės sankasos viršaus tankinimas mechanizuotu būdu | TS-2 | m3 | 74
147. | Vandens pralaidos ir antgalių įrengimo darbai
147.1. | Pralaidos iš PP vamzdžių d – 0,6 m
| - PP vamzdžiai d – 0,6 m | TS-3 | m | 29
| - Tranšėjos iškasimas mechanizuotu būdu, supilant vietoje | TS-2 | m3 | 61
| - Tranšėjos iškasimas mechanizuotu būdu, pakrovimas ir išvežimas iki 30 km | TS-2 | m3 | 12
| - Smėlio pagrindas | TS-6 | m3 | 4
| - Geotekstilė (svoris ≥200 g/m2) | TS-3 | m2 | 215
| - Tranšėjos užpylimas esamu gruntu | TS-2 | m3 | 61
147.2. | Įtekamojo ir ištekamojo antgalių įrengimas ir tvirtinimas
| - betonas C 30/37 | TS-4 | m3 | 0,6
| - Rt-1plokščių įrengimas ant 10 cm storio žvyro pagrindo 22/32 | TS-3 | m2 | 11
| - tvirtinimas nesurištujų mineralinių medžiagų mišiniu 22/56 | TS-3 | m3 | 0,9
148. | Važiuojamosios dalies pagrindų ir dangos įrengimo darbai
148.1. | Apsauginio šalčiui atsparaus sluoksnio įrengimas | TS-6 | m3 | 46
148.2. | 20 cm storio pagrindo iš nesurištojo mineralinių medžiagų mišinio 0/45 įrengimas | TS-6 | m2 | 98
148.3. | 9 cm storio asfalto pagrindo sluoksnio iš mišinio AC 22 PN (su 70/100 rišikliu) įrengimas | TS-7 | m2 | 87
148.4. | Bituminės emulsijos C40B5-S tolygaus sluoksnio paskleidimas, 200-300 g/m2 (vid. = 250) | TS-7 | m2 | 151
148.5. | 10 cm storio asfalto pagrindo sluoksnio iš mišinio AC 22 PN (su 70/100 rišikliu) įrengimas (Iškili pėsčiųjų perėja) | TS-7 | m2 | 64
148.6. | 3 cm storio viršutinio asfalto sluoksnio iš mišinio AC 8 VN (su SZ22/LA25 ir 70/100 rišikliu) įrengimas | TS-7 | m2 | 85
148.7. | Išilginių ir skersinių asfalto dangos siūlių pagruntavimas bitumine mase (50 g masės kiekvienam sluoksnio storio centimetrui) | TS-7 | kg | 19
149. | Trinkelių dangos pagrindų ir dangos įrengimo darbai
149.1. | Apsauginio šalčiui atsparaus sluoksnio įrengimas | TS-6 | m3 | 21
149.2. | 20 cm storio pagrindo iš nesurištojo mineralinių medžiagų mišinio 0/45 įrengimas | TS-6 | m2 | 29
149.3. | 3 cm storio pasluoksnio iš granito smulkiosios mineralinės medžiagos mišinio įrengimas | TS-6 | m2 | 29
149.4. | 8 cm storio granitinių trinkelių įrengimas siūles užpildant granito smulkiosios mineralinės medžiagos mišiniu | TS-5 | m2 | 29
150. | Gatvės bortų įrengimo darbai
150.1. | Granitinių gatvės bortų 100.15.30 ant C20/25 betono pagrindo įrengimas (1m – 0,14 m3 betono) | TS-5 | m | 23
150.2. | Nužemintų granitinių gatvės bortų 100.15.22 ant C20/25 betono pagrindo įrengimas (1m – 0,13 m3 betono) | TS-5 | m | 21
150.3. | Sandarinimo juostos įrengimas | TS-7 | m | 65
151. | Kelkraščių įrengimo darbai
151.1. | Dirvožemio atvežimas iš sandėliavimo vietos iki 15 km atstumu | TS-1 | m3 | 0,7
151.2. | Kelkraščio apatinio sluoksnio iš esamo drenuojančio grunto įrengimas, atvežant iš sandėliavimo vietos iki 15 km atstumu | TS-2 | m3 | 3,4
151.3. | 10 cm storio kelkraščio viršutinio sluoksnio sutvirtinimas nesurištųjų mineralinių medžiagų 16/32 ir 20% dirvožemio mišiniu, užsėjant žole | TS-6 | m2 | 37
152. | Saugaus eismo priemonių įrengimo darbai
152.1. | Sferinių stiklinių atšvaitų įrengimas gatvės bortuose | TS-9 | vnt. | 23
22. ANTAVILIŲ SODŲ 1-OSIOS GATVĖS ĮRENGIMO DARBŲ KIEKIAI
153. | Žemės sankasos įrengimo darbai
153.1. | Grunto kasimas ekskavatoriais, pakrovimas ir vežimas iki 15 km į sandėliavimo vietą | TS-2 | m3 | 2,6
153.2. | Grunto kasimas ekskavatoriais, pakrovimas ir išvežimas iki 30 km | TS-2 | m3 | 407
153.3. | Grunto kasimas rankiniu būdu | TS-2 | m3 | 20
153.4. | Žemės sankasos viršaus planiravimas mechanizuotu būdu | TS-2 | m2 | 322
153.5. | Žemės sankasos viršaus tankinimas mechanizuotu būdu | TS-2 | m3 | 97
154. | Vandens pralaidos ir antgalių įrengimo darbai
154.1. | Pralaidos iš PP vamzdžių d – 0,6 m
| - PP vamzdžiai d – 0,6 m | TS-3 | m | 30
| - Tranšėjos iškasimas mechanizuotu būdu, supilant vietoje | TS-2 | m3 | 63
| - Tranšėjos iškasimas mechanizuotu būdu, pakrovimas ir išvežimas iki 30 km | TS-2 | m3 | 12
| - Smėlio pagrindas | TS-6 | m3 | 4
| - Geotekstilė (svoris ≥200 g/m2) | TS-3 | m2 | 222
| - Tranšėjos užpylimas esamu gruntu | TS-2 | m3 | 63
154.2. | Įtekamojo ir ištekamojo antgalių įrengimas ir tvirtinimas
| - betonas C 30/37 | TS-4 | m3 | 0,6
| - Rt-1plokščių įrengimas ant 10 cm storio žvyro pagrindo 22/32 | TS-3 | m2 | 11
| - tvirtinimas nesurištujų mineralinių medžiagų mišiniu 22/56 | TS-3 | m3 | 0,9
155. | Važiuojamosios dalies pagrindų ir dangos įrengimo darbai
155.1. | Apsauginio šalčiui atsparaus sluoksnio įrengimas | TS-6 | m3 | 55
155.2. | 20 cm storio pagrindo iš nesurištojo mineralinių medžiagų mišinio 0/45 įrengimas | TS-6 | m2 | 120
155.3. | 9 cm storio asfalto pagrindo sluoksnio iš mišinio AC 22 PN (su 70/100 rišikliu) įrengimas | TS-7 | m2 | 104
155.4. | Bituminės emulsijos C40B5-S tolygaus sluoksnio paskleidimas, 200-300 g/m2 (vid. = 250) | TS-7 | m2 | 104
155.5. | 3 cm storio viršutinio asfalto sluoksnio iš mišinio AC 8 VN (su SZ22/LA25 ir 70/100 rišikliu) įrengimas | TS-7 | m2 | 102
155.6. | Išilginių ir skersinių asfalto dangos siūlių pagruntavimas bitumine mase (50 g masės kiekvienam sluoksnio storio centimetrui) | TS-7 | kg | 26
156. | Trinkelių dangos pagrindų ir dangos įrengimo darbai
156.1. | Apsauginio šalčiui atsparaus sluoksnio įrengimas | TS-6 | m3 | 8
156.2. | 20 cm storio pagrindo iš nesurištojo mineralinių medžiagų mišinio 0/45 įrengimas | TS-6 | m2 | 11
156.3. | 3 cm storio pasluoksnio iš granito smulkiosios mineralinės medžiagos mišinio įrengimas | TS-6 | m2 | 11
156.4. | 8 cm storio granitinių trinkelių įrengimas siūles užpildant granito smulkiosios mineralinės medžiagos mišiniu | TS-5 | m2 | 11
157. | Gatvės bortų įrengimo darbai
157.1. | Granitinių gatvės bortų 100.15.30 ant C20/25 betono pagrindo įrengimas (1m – 0,14 m3 betono) | TS-5 | m | 14
157.2. | Nužemintų granitinių gatvės bortų 100.15.22 ant C20/25 betono pagrindo įrengimas (1m – 0,13 m3 betono) | TS-5 | m | 15
157.3. | Sandarinimo juostos įrengimas | TS-7 | m | 44
158. | Kelkraščių įrengimo darbai
158.1. | Dirvožemio atvežimas iš sandėliavimo vietos iki 15 km atstumu | TS-1 | m3 | 0,5
158.2. | Kelkraščio apatinio sluoksnio iš esamo drenuojančio grunto įrengimas, atvežant iš sandėliavimo vietos iki 15 km atstumu | TS-2 | m3 | 2,6
158.3. | 10 cm storio kelkraščio viršutinio sluoksnio sutvirtinimas nesurištųjų mineralinių medžiagų 16/32 ir 20% dirvožemio mišiniu, užsėjant žole | TS-6 | m2 | 72
159. | Saugaus eismo priemonių įrengimo darbai
159.1. | Sferinių stiklinių atšvaitų įrengimas gatvės bortuose | TS-9 | vnt. | 14
23. TAKŲ, PERONŲ SU PAVILJONAIS IR POILSIO AIKŠTELIŲ ĮRENGIMO DARBŲ KIEKIAI
160. | Žemės sankasos įrengimo darbai
160.1. | Grunto kasimas ekskavatoriais, pakrovimas ir vežimas iki 15 km į sandėliavimo vietą | TS-2 | m3 | 336
160.2. | Grunto kasimas ekskavatoriais, pakrovimas ir išvežimas iki 30 km | TS-2 | m3 | 2385
160.3. | Grunto kasimas rankiniu būdu | TS-2 | m3 | 60
160.4. | Iškasto drenuojančio grunto atvežimas iš sandėliavimo vietos iki 15 km atstumu | TS-2 | m3 | 133
160.5. | Žemės sankasos įrengimas iš atvežto iškasto grunto | TS-2 | m3 | 133
160.6. | Žemės sankasos viršaus planiravimas mechanizuotu būdu | TS-2 | m2 | 6000
160.7. | Žemės sankasos viršaus tankinimas mechanizuotu būdu | TS-2 | m3 | 1800
160.8. | Šlaitų ir griovio dugno planiravimas mechanizuotu būdu | TS-2 | m2 | 1196
160.9. | Šlaitų ir griovio dugno planiravimas rankiniu būdu | TS-2 | m2 | 1500
161. | Vandens pralaidų ir antgalių įrengimo darbai
161.1. | Pralaidų iš PP vamzdžių d – 0,4 m įrengimas
| - PP vamzdžiai d – 0,4 m | TS-3 | m | 499
| - Tranšėjos iškasimas mechanizuotu būdu, supilant vietoje | TS-2 | m3 | 754
| -Tranšėjos iškasimas mechanizuotu būdu, pakrovimas ir išvežimas iki 30 km | TS-2 | m3 | 110
| - Smėlio pagrindas | TS-6 | m3 | 44
| - Geotekstilė (svoris ≥200 g/m2) | TS-3 | m2 | 3097
| - Tranšėjos užpylimas esamu gruntu | TS-2 | m3 | 754
161.2. | Įtekamojo ir ištekamojo antgalių įrengimas ir tvirtinimas
| - betonas C 30/37 | TS-4 | m3 | 5.4
| - Rt-1plokščių įrengimas ant 10 cm storio žvyro pagrindo 22/32 | TS-3 | m2 | 123
| - tvirtinimas nesurištujų mineralinių medžiagų mišiniu 22/56 | TS-3 | m3 | 15.7
162. | Asfalto dangos pagrindų ir dangos įrengimo darbai
162.1. | Šalčiui nejautrių medžiagų sluoksnio įrengimas | TS-6 | m3 | 1654
162.2. | 15 cm storio pagrindo iš nesurištojo mineralinių medžiagų mišinio 0/32 įrengimas | TS-6 | m2 | 4017
162.3. | 6 cm storio asfalto pagrindo - dangos sluoksnio iš mišinio AC 16 PD įrengimas | TS-7 | m2 | 3487
163. | Trinkelių dangos pagrindų ir dangos įrengimo darbai
163.1. | Šalčiui nejautrių medžiagų sluoksnio įrengimas | TS-6 | m3 | 52.1
163.2. | 15 cm storio pagrindo iš nesurištojo mineralinių medžiagų mišinio 0/32 įrengimas | TS-6 | m2 | 163
163.3. | 3 cm storio pasluoksnio iš granito smulkiosios mineralinės medžiagos mišinio įrengimas | TS-6 | m2 | 163
163.4. | 8 cm storio betoninių trinkelių įrengimas siūles užpildant granito smulkiosios mineralinės medžiagos mišiniu | TS-5 | m2 | 163
164. | Gatvės bortų įrengimo darbai
164.1. | Betoninių gatvės bortų 100.15.30 ant C20/25 betono pagrindo įrengimas (1m – 0,14 m3 betono) | TS-5 | m | 292
164.2. | Nužemintų betoninių gatvės bortų 100.15.22 ant C20/25 betono pagrindo įrengimas (1m – 0,13 m3 betono) | TS-5 | m | 3
164.3. | Pereinamųjų betoninių gatvės bortų 100.15.22 ant C20/25 betono pagrindo įrengimas (1m – 0,13 m3 betono) | TS-5 | m | 34
164.4. | Nužemintų granitinių gatvės bortų 100.15.22 ant C20/25 betono pagrindo įrengimas (1m – 0,13 m3 betono) | TS-5 | m | 7
164.5. | Vejos bortų 100.8.20 ant C20/25 betono pagrindo įrengimas (1m – 0,03 m3 betono) | TS-5 | m | 2835
164.6. | Sandarinimo juostos įrengimas | TS-7 | m | 322
165. | Kelkraščių įrengimo darbai
165.1. | Dirvožemio atvežimas iš sandėliavimo vietos iki 15 km atstumu | TS-1 | m3 | 16,3
165.2. | Kelkraščio apatinio sluoksnio iš esamo drenuojančio grunto įrengimas, atvežant iš sandėliavimo vietos iki 15 km atstumu | TS-2 | m3 | 203
165.3. | 6 cm storio kelkraščio viršutinio sluoksnio sutvirtinimas nesurištųjų mineralinių medžiagų 0/22 ir 20% dirvožemio mišiniu, užsėjant žole | TS-6 | m2 | 1270
166. | Tvirtinimo darbai
166.1. | Dirvožemio atvežimas iš sandėliavimo vietos iki 15 km atstumu | TS-1 | m3 | 270
166.2. | Šlaitų, griovio dugno ir plotų sutvirtinimas mechanizuotu būdu, užpilant 10 cm storio dirvožemio sluoksniu (panaudojant esamą), užsėjant žole | TS-7 | m2 | 1196
166.3. | Šlaitų ir plotų sutvirtinimas rankiniu būdu, užpilant 10 cm storio dirvožemio sluoksniu (panaudojant esamą), užsėjant žole | TS-7 | m2 | 1500
167. | Kiti darbai
167.1. | Keleivių laukimo paviljono pastatymas | TS-10 | vnt. | 9
167.2. | Plieninės šiukšlių dėžės pastatymas keleivių laukimo perone | TS-10 | vnt. | 17
167.3. | Plieninio suolo pastatymas keleivių laukimo perone | TS-10 | vnt. | 8
167.4. | Betoninio stalo pastatymas poilsio aikštelėje | TS-10 | vnt. | 5
167.5. | Betoninio suolo pastatymas poilsio aikštelėje | TS-10 | vnt. | 20
167.6. | Betoninės šiukšlių dėžės pastatymas poilsio aikštelėje | TS-10 | vnt. | 5
167.7. | Betoninio dviračių stovo pastatymas poilsio aikštelėje | TS-10 | vnt. | 10
24. NUOVAŽŲ ĮRENGIMO DARBŲ KIEKIAI
168. | Žemės sankasos įrengimo darbai
168.1. | Grunto kasimas ekskavatoriais, pakrovimas ir vežimas iki 15 km į sandėliavimo vietą | TS-2 | m3 | 70
168.2. | Grunto kasimas ekskavatoriais, pakrovimas ir išvežimas iki 30 km | TS-2 | m3 | 5181
168.3. | Grunto kasimas rankiniu būdu | TS-2 | m3 | 65
168.4. | Žemės sankasos viršaus planiravimas mechanizuotu būdu | TS-2 | m2 | 2163
168.5. | Žemės sankasos viršaus tankinimas mechanizuotu būdu | TS-2 | m3 | 649
168.6. | Šlaitų ir griovio dugno planiravimas mechanizuotu būdu | TS-2 | m2 | 800
168.7. | Šlaitų ir griovio dugno planiravimas rankiniu būdu | TS-2 | m2 | 350
169. | Vandens pralaidų ir antgalių įrengimo darbai
169.1. | Pralaidų iš PP vamzdžių d – 0,4 m įrengimas
| - PP vamzdžiai d – 0,4 m | TS-3 | m | 72
| - Tranšėjos iškasimas mechanizuotu būdu, supilant vietoje | TS-2 | m3 | 109
| -Tranšėjos iškasimas mechanizuotu būdu, pakrovimas ir išvežimas iki 30 km | TS-2 | m3 | 16
| - Smėlio pagrindas | TS-6 | m3 | 6,5
| - Geotekstilė (svoris ≥200 g/m2) | TS-3 | m2 | 447
| - Tranšėjos užpylimas esamu gruntu | TS-2 | m3 | 109
169.2. | Įtekamojo ir ištekamojo antgalių įrengimas ir tvirtinimas
| - betonas C 30/37 | TS-4 | m3 | 1,8
| - Rt-1plokščių įrengimas ant 10 cm storio žvyro pagrindo 22/32 | TS-3 | m2 | 42
| - tvirtinimas nesurištujų mineralinių medžiagų mišiniu 22/56 | TS-3 | m3 | 5,4
169.3. | Pralaidų iš PP vamzdžių d – 0,6 m įrengimas
| - PP vamzdžiai d – 0,6 | TS-3 | m | 77
| - Tranšėjos iškasimas mechanizuotu būdu, supilant vietoje | TS-2 | m3 | 193
| - Tranšėjos iškasimas mechanizuotu būdu, pakrovimas ir išvežimas iki 30 km | TS-2 | m3 | 37
| - Smėlio pagrindas | TS-6 | m3 | 12,0
| - Geotekstilė (svoris ≥200 g/m2) | TS-3 | m2 | 571
| - Tranšėjos užpylimas esamu gruntu | TS-2 | m3 | 193
169.4. | Įtekamojo ir ištekamojo antgalių įrengimas ir tvirtinimas
| - betonas C 30/37 | TS-4 | m3 | 2,4
| - Rt-1plokščių įrengimas ant 10 cm storio žvyro pagrindo 22/32 | TS-3 | m2 | 44
| - tvirtinimas nesurištujų mineralinių medžiagų mišiniu 22/56 | TS-3 | m3 | 3,6
170. | Važiuojamosios dalies pagrindų ir dangos įrengimo darbai
170.1. | Apsauginio šalčiui atsparaus sluoksnio įrengimas | TS-6 | m3 | 500
170.2. | 20 cm storio pagrindo iš nesurištojo mineralinių medžiagų mišinio 0/45 įrengimas | TS-6 | m2 | 870
170.3. | 9 cm storio asfalto pagrindo sluoksnio iš mišinio AC 22 PN (su 70/100 rišikliu) įrengimas | TS-7 | m2 | 478
170.4. | Bituminės emulsijos C40B5-S tolygaus sluoksnio paskleidimas, 200-300 g/m2 (vid. = 250) | TS-7 | m2 | 478
170.5. | 3 cm storio viršutinio asfalto sluoksnio iš mišinio AC 8 VN (su SZ22/LA25 ir 70/100 rišikliu) įrengimas | TS-7 | m2 | 473
170.6. | 6 cm storio asfalto pagrindo - dangos sluoksnio iš mišinio AC 16 PD įrengimas | TS-7 | m2 | 260
170.7. | Tolimesnės nuovažos dangos pažvyravimas 12 cm storio nesurištuoju medžiagų mišiniu 22/32 | TS-7 | m2 | 130
170.8. | Išilginių ir skersinių asfalto dangos siūlių pagruntavimas bitumine mase (50 g masės kiekvienam sluoksnio storio centimetrui) | TS-7 | kg | 91
171. | Trinkelių dangos pagrindų ir dangos įrengimo darbai
171.1. | Apsauginio šalčiui atsparaus sluoksnio įrengimas | TS-6 | m3 | 33
171.2. | 20 cm storio pagrindo iš nesurištojo mineralinių medžiagų mišinio 0/45 įrengimas | TS-6 | m2 | 46
171.3. | 3 cm storio pasluoksnio iš granito smulkiosios mineralinės medžiagos mišinio įrengimas | TS-6 | m2 | 46
171.4. | 8 cm storio granitinių trinkelių įrengimas siūles užpildant granito smulkiosios mineralinės medžiagos mišiniu | TS-5 | m2 | 46
172. | Šaligatvių pagrindų ir dangos įrengimo darbai
172.1. | Šalčiui nejautrių medžiagų sluoksnio įrengimas | TS-6 | m3 | 10,9
172.2. | 15 cm storio pagrindo iš nesurištojo mineralinių medžiagų mišinio 0/32 įrengimas | TS-6 | m2 | 27
172.3. | 6 cm storio asfalto pagrindo - dangos sluoksnio iš mišinio AC 16 PD įrengimas | TS-7 | m2 | 22
173. | Gatvės bortų įrengimo darbai
173.1. | Granitinių gatvės bortų 100.15.30 ant C20/25 betono pagrindo įrengimas (1m – 0,14 m3 betono) | TS-5 | m | 40
173.2. | Nužemintų granitinių gatvės bortų 100.15.22 ant C20/25 betono pagrindo įrengimas (1m – 0,13 m3 betono) | TS-5 | m | 23
173.3. | Betoninių gatvės bortų 100.15.30 ant C20/25 betono pagrindo įrengimas (1m – 0,14 m3 betono) | TS-5 | m | 17
173.4. | Nužemintų betoninių gatvės bortų 100.15.22 ant C20/25 betono pagrindo įrengimas (1m – 0,13 m3 betono) | TS-5 | m | 2
173.5. | Pereinamųjų betoninių gatvės bortų 100.15.22 ant C20/25 betono pagrindo įrengimas (1m – 0,13 m3 betono) | TS-5 | m | 2
173.6. | Vejos bortų 100.8.20 ant C20/25 betono pagrindo įrengimas (1m – 0,03 m3 betono) | TS-5 | m | 19
173.7. | Sandarinimo juostos įrengimas | TS-7 | m | 84
174. | Kelkraščių įrengimo darbai
174.1. | Dirvožemio atvežimas iš sandėliavimo vietos iki 15 km atstumu | TS-1 | m3 | 10,5
174.2. | Kelkraščio apatinio sluoksnio iš esamo drenuojančio grunto įrengimas, atvežant iš sandėliavimo vietos iki 15 km atstumu | TS-2 | m3 | 70
174.3. | 10 cm storio kelkraščio viršutinio sluoksnio sutvirtinimas nesurištųjų mineralinių medžiagų 16/32 ir 20% dirvožemio mišiniu, užsėjant žole | TS-6 | m2 | 505
174.4. | 6 cm storio kelkraščio viršutinio sluoksnio sutvirtinimas nesurištųjų mineralinių medžiagų 0/22 ir 20% dirvožemio mišiniu, užsėjant žole | TS-6 | m2 | 9,2
175. | Tvirtinimo darbai
175.1. | Dirvožemio atvežimas iš sandėliavimo vietos iki 15 km atstumu | TS-1 | m3 | 115
175.2. | Šlaitų, griovio dugno ir plotų sutvirtinimas mechanizuotu būdu, užpilant 10 cm storio dirvožemio sluoksniu (panaudojant esamą), užsėjant žole | TS-7 | m2 | 350
175.3. | Šlaitų ir plotų sutvirtinimas rankiniu būdu, užpilant 10 cm storio dirvožemio sluoksniu (panaudojant esamą), užsėjant žole | TS-7 | m2 | 798
176. | Saugaus eismo priemonių įrengimo darbai
176.1. | Sferinių stiklinių atšvaitų įrengimas gatvės bortuose | TS-9 | vnt. | 40
SUVESTINIS DARBŲ KIEKIŲ ŽINIARAŠTIS UŽ GATVĖS RAUDONŲJŲ LINIJŲ RIBŲ
25. NEMENČINĖS PLENTO ĮRENGIMO DARBŲ KIEKIAI
177. | Paruošiamieji ir ardymo darbai
177.1. | Ašinės linijos nužymėjimas trasoje | TS-1 | km | 0,03
177.2. | Kelio ženklų skydų demontavimas nuo vienastiebių atramų | TS-1 | vnt. | 1
177.3. | Kelio ženklų vienastiebių atramų demontavimas | TS-1 | vnt. | 1
177.4. | Apsauginių kelio atitvarų išardymas | TS-1 | m | 30
177.5. | Kelio ženklų skydų, atramų (be pamatų), apsauginių metalinių kelio atitvarų išvežimas iki 25 km | TS-1 | t | 0,3
177.6. | Asfalto dangos frezavimas mechanizuotai | TS-1 | m2 | 482
177.7. | Asfalto drožlių pakrovimas ir išvežimas iki 25 km | TS-1 | m3 | 25,5
177.8. | Dirvožemio vid. 19 cm pašalinimas, pakrovimas ir vežimas iki 15 km sandėliavimui | TS-1 | m3 | 16
177.9. | Dirvožemio vid. 19 cm pašalinimas kasant ekskavatoriumi, pakrovimas ir išvežimas iki 30 km | TS-1 | m3 | 17
178. | Žemės sankasos įrengimo darbai
178.1. | Šlaitų ir griovio dugno planiravimas mechanizuotu būdu | TS-2 | m2 | 150
179. | Važiuojamosios dalies pagrindų ir dangos įrengimo darbai
179.1. | Polimerais modifikuotos bituminės emulsijos C60BP4-S tolygaus sluoksnio paskleidimas, 250-350 g/m2 (vid. = 300) | TS-7 | m2 | 429
179.2. | 5 cm storio apatinio asfalto sluoksnio iš mišinio AC 16 AS (su SZ22/LA25 ir 50/70 rišikliu) įrengimas | TS-7 | m2 | 203
179.3. | Polimerais modifikuotos bituminės emulsijos C60BP4-S tolygaus sluoksnio paskleidimas, 150-250 g/m2 (vid. = 200) | TS-7 | m2 | 203
179.4. | 3 cm storio viršutinio asfalto sluoksnio iš mišinio SMA 8 S (su SZ18/LA20 ir PMB 45/80-55 rišikliu) įrengimas | TS-7 | m2 | 429
179.5. | Asfalto viršutinio sluoksnio iš mišinio SMA 8 S pašiurkštinimas užberiant ir pritankinant 1/3 frakcijos skaldele | TS-7 | m2 | 429
179.6. | Išilginių ir skersinių asfalto dangos siūlių pagruntavimas bitumine mase (50 g masės kiekvienam sluoksnio storio centimetrui) | TS-7 | kg | 29
179.7. | Geokompozito paklojimas asfalto dangoje | TS-7 | m2 | 30
180. | Kelkraščių įrengimo darbai
180.1. | Dirvožemio atvežimas iš sandėliavimo vietos iki 15 km atstumu | TS-1 | m3 | 1
180.2. | 10 cm storio kelkraščio viršutinio sluoksnio sutvirtinimas nesurištųjų mineralinių medžiagų 16/32 ir 20% dirvožemio mišiniu, užsėjant žole | TS-3 | m2 | 48,5
181. | Tvirtinimo darbai
181.1. | Dirvožemio atvežimas iš sandėliavimo vietos iki 15 km atstumu | TS-1 | m3 | 15
181.2. | Šlaitų, griovio dugno ir plotų sutvirtinimas mechanizuotu būdu, užpilant 10 cm storio dirvožemio sluoksniu (panaudojant esamą), užsėjant žole | TS-7 | m2 | 150
182. | Apsauginių atitvarų įrengimo darbai
182.1. | Dvipusių apsauginių metalinių atitvarų H2 W4 A sistemos įrengimas | TS-8 | m | 32
183. | Horizontalaus ženklinimo įrengimo darbai
183.1. | Dangos ženklinimas 1.1 siaura balta ištisine 0,12 m pločio linija (polimerinėmis medžiagomis) | TS-9 | m | 114
183.2. | Dangos ženklinimas 1.5 siaura balta brūkšnine 0,12 m pločio linija, kai brūkšnio ir tarpo santykis 1:3 (polimerinėmis medžiagomis) | TS-9 | m | 56
Suma viso kiekio (Eur be PVM):
Pastaba: techninio projekto kiekių žiniaraščiai yra orientaciniai. Vadovaujantis STR 1.04.04:2017 „Statinio projektavimas, projekto ekspertizė“ p. 6.11. nuostatomis, darbo projekto rengimo etape sąnaudų kiekių žiniaraščiai turi būti tikslinami.