## Pasiūlymo pateikimo forma
Sritis: |  | Naujų pastatų konstruktyvas.
Objektas: |  | Viešbučio paskirties pastato, Smolensko g. 12, Vilnius, rekonstravimo projektas
Rangovas:
Data:
2. Antras etapas- mažesnis pastastas K-2. Nuo antro iki septinto aukšto.
2 aukštas
Nr. | Darbo pavadinimas |  | matas | kiekis | įkainis | kaina | Pastabos
1 | Surenkamų kiaurymėtų perdangos plokščių montavimas, t=200/220 mm |  | m2 | 305 |  | 0
| Perdangos monolitinių ruožių įrengimas |  | m3 | 4 |  | 0
2 | Siūlių tarp perdangos plokštės užbetonavimas. Įskaitant ir siūles tarp pastato sienų ir perdangos plokščių. |  | m3 | 2 |  | 0
3 | Gelžbetoninių surenkamų balkonų montavimas |  | vnt. | 5 |  | 0 | 3331x1230x160 mm; 3195x1140x160 mm
4 | Silikatinių blokelių mūras M200 F25 S15 t=250 mm ( Įskaitant ir lifto šachtą) |  | m3 | 68 |  | 0
5 | Laiptų aikštelės įrengimas |  | vnt. | 1 |  | 0 | 2745x1635x220 mm
6 | Laiptų maršo įrengimas |  | vnt. | 2 |  | 0 | 3755x1180x220 mm; 3729x1180x220 mm
7 | Surenkamų gelžbetoninių sąramų įrengimas |  | vnt. | 6 |  | 0 | Nuo 1400x250x200 mm iki 1650x250x200 mm
8 | Filigrano perdangos plokščių montavimas, t=50 mm |  | m2 | 9 |  | 0
9 | Filigrano perdangos plokščių apibetonavimas, t=150 mm |  | m3 | 1.3 |  | 0
10 | Petra sijų montavimas (kai detales perka užsakovas) |  | vnt. | 1 |  | 0
11 | Monolitinių gelžbetoninių sienų t=250 mm betonavimas |  | m3 | 26 |  | 0
12 | Monolitinio gelžbetoninio žiedo betonavimas |  | m3 | 14.5 |  | 0
3 aukštas
1 | Surenkamų kiaurymėtų perdangos plokščių montavimas, t=200/220 mm |  | m2 | 305 |  | 0
2 | Siūlių tarp perdangos plokštės užbetonavimas. Įskaitant ir siūles tarp pastato sienų ir perdangos plokščių. |  | m3 | 4 |  | 0
3 | Gelžbetoninių surenkamų balkonų montavimas |  | vnt. | 5 |  | 0 | 3331x1230x160 mm; 3195x1140x160 mm; 3331x1230x160 mm
4 | Silikatinių blokelių mūras M200 F25 S15 t=250 mm ( Įskaitant ir lifto šachtą) |  | m3 | 85 |  | 0
5 | Laiptų aikštelės įrengimas |  | vnt. | 1 |  | 0 | 2745x1635x220 mm
6 | Laiptų maršo įrengimas |  | vnt. | 2 |  | 0 | 3752x1180x220 mm; 3729x1180x220 mm
7 | Surenkamų gelžbetoninių sąramų įrengimas |  | vnt. | 6 |  | 0 | Nuo 1400x250x200 mm iki 1650x250x200 mm
8 | Filigrano perdangos plokščių montavimas, t=50 mm |  | m2 | 9 |  | 0
9 | Filigrano perdangos plokščių apibetonavimas, t=150 mm |  | m3 | 1.3 |  | 0
10 | Petra sijų montavimas (kai detales perka užsakovas) |  | vnt. | 1 |  | 0
11 | Monolitinių gelžbetoninių sienų t=250 mm betonavimas |  | m3 | 1.5 |  | 0
12 | Monolitinio gelžbetoninio žiedo betonavimas |  | m3 | 21.5 |  | 0
4 aukštas
1 | Surenkamų kiaurymėtų perdangos plokščių montavimas, t=200/220 mm |  | m2 | 305 |  | 0
2 | Siūlių tarp perdangos plokštės užbetonavimas. Įskaitant ir siūles tarp pastato sienų ir perdangos plokščių. |  | m3 | 5 |  | 0
3 | Gelžbetoninių surenkamų balkonų montavimas |  | vnt. | 1 |  | 0 | 3195x1140x160 mm
4 | Silikatinių blokelių mūras M200 F25 S15 t=250 mm ( Įskaitant ir lifto šachtą) |  | m3 | 85 |  | 0
5 | Laiptų aikštelės įrengimas |  | vnt. | 1 |  | 0 | 2745x1635x220 mm
6 | Laiptų maršo įrengimas |  | vnt. | 2 |  | 0 | 3752x1180x220 mm; 3729x1180x220 mm
7 | Surenkamų gelžbetoninių sąramų įrengimas |  | vnt. | 6 |  | 0 | Nuo 1400x250x200 mm iki 1650x250x200 mm
8 | Filigrano perdangos plokščių montavimas, t=50 mm |  | m2 | 9 |  | 0
9 | Filigrano perdangos plokščių apibetonavimas, t=150 mm |  | m3 | 1.3 |  | 0
10 | Petra sijų montavimas (kai detales perka užsakovas) |  | vnt. | 1 |  | 0
11 | Monolitinių gelžbetoninių sienų t=250 mm betonavimas |  | m3 | 1.5 |  | 0
12 | Monolitinio gelžbetoninio žiedo betonavimas |  | m3 | 21.5 |  | 0
5 aukštas
1 | Surenkamų kiaurymėtų perdangos plokščių montavimas, t=200/220 mm |  | m2 | 95 |  | 0
2 | Siūlių tarp perdangos plokštės užbetonavimas. Įskaitant ir siūles tarp pastato sienų ir perdangos plokščių. |  | m3 | 3 |  | 0
3 | Gelžbetoninių surenkamų balkonų montavimas |  | vnt. | 2 |  | 0 | 3195x1140x160 mm; 2231x1230x160 mm
4 | Silikatinių blokelių mūras M200 F25 S15 t=250 mm ( Įskaitant ir lifto šachtą) |  | m3 | 21.5 |  | 0
5 | Laiptų aikštelės įrengimas |  | vnt. | 1 |  | 0 | 2745x1635x220 mm
6 | Laiptų maršo įrengimas |  | vnt. | 2 |  | 0 | 3752x1180x220 mm; 3729x1180x220 mm
7 | Surenkamų gelžbetoninių sąramų įrengimas |  | vnt. | 1 |  | 0 | 1650x250x200 mm
8 | Petra sijų montavimas (kai detales perka užsakovas) |  | vnt. | 1 |  | 0
9 | Monolitinių gelžbetoninių sienų t=250 mm betonavimas |  | m3 | 15 |  | 0
10 | Monolitinio gelžbetoninio žiedo betonavimas |  | m3 | 5.5 |  | 0
11 | Parapeto mūrijimas su dujų silikatiniais blokeliais M200 F25 S15 t=250 mm blokeliais |  | m3 | 8 |  | 0
6 aukštas
1 | Surenkamų kiaurymėtų perdangos plokščių montavimas, t=200/220 mm |  | m2 | 95 |  | 0
2 | Siūlių tarp perdangos plokštės užbetonavimas. Įskaitant ir siūles tarp pastato sienų ir perdangos plokščių. |  | m3 | 1.5 |  | 0
3 | Gelžbetoninių surenkamų balkonų montavimas |  | vnt. | 2 |  | 0 | 3195x1140x160 mm; 2231x1230x160 mm
4 | Silikatinių blokelių mūras M200 F25 S15 t=250 mm ( Įskaitant ir lifto šachtą) |  | m3 | 29 |  | 0
5 | Laiptų aikštelės įrengimas |  | vnt. | 1 |  | 0 | 2745x1635x220 mm
6 | Laiptų maršo įrengimas |  | vnt. | 2 |  | 0 | 3752x1180x220 mm; 3729x1180x220 mm
7 | Surenkamų gelžbetoninių sąramų įrengimas |  | vnt. | 6 |  | 0 | Nuo 1450x250x200 mm iki 1650x250x200 mm
8 | Filigrano perdangos plokščių montavimas, t=50 mm |  | m2 | 26 |  | 0
9 | Filigrano perdangos plokščių apibetonavimas, t=150 mm |  | m3 | 4 |  | 0
10 | Petra sijų montavimas (kai detales perka užsakovas) |  | vnt. | 1 |  | 0
11 | Monolitinių gelžbetoninių sienų t=250 mm betonavimas |  | m3 | 9 |  | 0
12 | Monolitinio gelžbetoninio žiedo betonavimas |  | m3 | 7.5 |  | 0
7 aukštas
1 | Surenkamų kiaurymėtų perdangos plokščių montavimas, t=200/220 mm |  | m2 | 114 |  | 0
2 | Surenkamų pilnavidurių perdangos plokščių montavimas, t=200 mm |  | m3 | 1.5
2 | Siūlių tarp perdangos plokštės užbetonavimas. Įskaitant ir siūles tarp pastato sienų ir perdangos plokščių. |  | m3 | 1.5 |  | 0
3 | Gelžbetoninių surenkamų balkonų montavimas |  | vnt. | 1 |  | 0 | 3195x1140x160 mm
4 | Silikatinių blokelių mūras M200 F25 S15 t=250 mm ( Įskaitant ir lifto šachtą) |  | m3 | 35 |  | 0
5 | Laiptų aikštelės įrengimas |  | vnt. | 1 |  | 0 | 2745x1635x220 mm
6 | Laiptų maršo įrengimas |  | vnt. | 2 |  | 0 | 3060x1180x220 mm
7 | Surenkamų gelžbetoninių sąramų įrengimas |  | vnt. | 2 |  | 0 | Nuo 1450x250x200 mm iki 1650x250x200 mm
10 | Petra sijų montavimas (kai detales perka užsakovas) |  | vnt. | 1 |  | 0
12 | Monolitinio gelžbetoninio žiedo betonavimas |  | m3 | 9.5 |  | 0
11 | Parapeto mūrijimas su dujų silikatiniais blokeliais M200 F25 S15 t=250 mm blokeliais |  | m3 | 7 |  | 0
| Viso už visus, arba dalį darbų be PVM |  |  |  |  | 0
3. Trečias etapas- didesnis pastastas K-1. Nuo trečio iki septinto aukšto.
Nr. | Darbo pavadinimas |  | matas | kiekis | įkainis | kaina | Pastabos
3 aukštas ( įskaitant antro aukšto perdangas)
1 | Surenkamų kiaurymėtų perdangos plokščių montavimas, t=200/220 mm |  | m2 | 555 |  | 0 | 2 a. perdanga
2 | Surenkamų kiaurymėtų perdangos plokščių montavimas, t=200/220 mm |  | m2 | 530 |  | 0 | 3 a. perdanga
3 | Siūlių tarp perdangos plokštės užbetonavimas. Įskaitant ir siūles tarp pastato sienų ir perdangos plokščių. |  | m3 | 10 |  | 0
4 | Gelžbetoninių surenkamų balkonų montavimas |  | vnt. | 10 |  | 0 | 2645x1190x160 mm; 2866x1190x160 mm; 1580x980x160 mm; 1600x950x160 mm; 2000x950x160 mm
5 | Silikatinių blokelių mūras M200 F25 S15 t=250 mm ( Įskaitant ir lifto šachtą) |  | m3 | 154 |  | 0
6 | Laiptų aikštelės įrengimas |  | vnt. | 5 |  | 0 | 2460x1570x220 mm; 2640x1280x220 mm; 3406x2500x220 mm; 5834x1817x220 mm
7 | Laiptų maršo įrengimas |  | vnt. | 8 |  | 0 | 4901x1180x220 mm; 3770x1180x220 mm; 3042x1460x315 mm; 5634x1390x315 mm; 3035x1180x220 mm; 3687x1180x220 mm
8 | Surenkamų gelžbetoninių sąramų įrengimas |  | vnt. | 17 |  | 0 | Nuo 1250x250x200 mm iki 1500x250x200 mm
9 | Filigrano perdangos plokščių montavimas, t=50 mm |  | m2 | 37 |  | 0
10 | Filigrano perdangos plokščių apibetonavimas, t=150 mm |  | m3 | 5.6 |  | 0
11 | Petra sijų montavimas (kai detales perka užsakovas) |  | vnt. | 1 |  | 0
12 | Monolitinių gelžbetoninių sienų t=250 mm betonavimas |  | m3 | 13.5 |  | 0
13 | Monolitinio gelžbetoninio žiedo betonavimas |  | m3 | 41 |  | 0
4 aukštas
1 | Surenkamų kiaurymėtų perdangos plokščių montavimas, t=200/220 mm |  | m2 | 580 |  | 0
2 | Siūlių tarp perdangos plokštės užbetonavimas. Įskaitant ir siūles tarp pastato sienų ir perdangos plokščių. |  | m3 | 10 |  | 0
3 | Gelžbetoninių surenkamų balkonų montavimas |  | vnt. | 5 |  | 0 | 2645x1190x160 mm; 2866x1190x160 mm; 1580x980x160 mm; 1600x950x160 mm; 2000x950x160 mm
4 | Silikatinių blokelių mūras M200 F25 S15 t=250 mm ( Įskaitant ir lifto šachtą) |  | m3 | 154 |  | 0
5 | Laiptų aikštelės įrengimas |  | vnt. | 5 |  | 0 | 2460x1570x220 mm; 2640x1280x220 mm; 3406x2500x220 mm; 5834x1817x220 mm
6 | Laiptų maršo įrengimas |  | vnt. | 8 |  | 0 | 4901x1180x220 mm; 3770x1180x220 mm; 3042x1460x315 mm; 5634x1390x315 mm; 3035x1180x220 mm; 3687x1180x220 mm
7 | Surenkamų gelžbetoninių sąramų įrengimas |  | vnt. | 17 |  | 0 | Nuo 1250x250x200 mm iki 1500x250x200 mm
8 | Filigrano perdangos plokščių montavimas, t=50 mm |  | m2 | 37 |  | 0
9 | Filigrano perdangos plokščių apibetonavimas, t=150 mm |  | m3 | 5.6 |  | 0
10 | Petra sijų montavimas (kai detales perka užsakovas) |  | vnt. | 1 |  | 0
11 | Monolitinių gelžbetoninių sienų t=250 mm betonavimas |  | m3 | 13.5 |  | 0
12 | Monolitinio gelžbetoninio žiedo betonavimas |  | m3 | 41 |  | 0
5 aukštas
1 | Surenkamų kiaurymėtų perdangos plokščių montavimas, t=200/220 mm |  | m2 | 590 |  | 0
2 | Siūlių tarp perdangos plokštės užbetonavimas. Įskaitant ir siūles tarp pastato sienų ir perdangos plokščių. |  | m3 | 10 |  | 0
3 | Gelžbetoninių surenkamų balkonų montavimas |  | vnt. | 5 |  | 0 | 2645x1190x160 mm; 2866x1190x160 mm; 1600x950x160 mm; 2000x950x160 mm
4 | Silikatinių blokelių mūras M200 F25 S15 t=250 mm ( Įskaitant ir lifto šachtą) |  | m3 | 157 |  | 0
5 | Laiptų aikštelės įrengimas |  | vnt. | 5 |  | 0 | 2460x1570x220 mm; 2640x1280x220 mm; 3406x2500x220 mm; 5834x1817x220 mm
6 | Laiptų maršo įrengimas |  | vnt. | 7 |  | 0 | 4901x1180x220 mm; 3770x1180x220 mm; 3042x1460x315 mm; 5634x1390x315 mm; 3035x1180x220 mm; 3687x1180x220 mm
7 | Surenkamų gelžbetoninių sąramų įrengimas |  | vnt. | 17 |  | 0 | Nuo 1250x250x200 mm iki 1500x250x200 mm
8 | Filigrano perdangos plokščių montavimas, t=50 mm |  | m2 | 37 |  | 0
9 | Filigrano perdangos plokščių apibetonavimas, t=150 mm |  | m3 | 5.6 |  | 0
10 | Petra sijų montavimas (kai detales perka užsakovas) |  | vnt. | 1 |  | 0
11 | Monolitinių gelžbetoninių sienų t=250 mm betonavimas |  | m3 | 43 |  | 0
12 | Monolitinio gelžbetoninio žiedo betonavimas |  | m3 | 41 |  | 0
6 aukštas
1 | Surenkamų kiaurymėtų perdangos plokščių montavimas, t=200/220 mm |  | m2 | 590 |  | 0
2 | Siūlių tarp perdangos plokštės užbetonavimas. Įskaitant ir siūles tarp pastato sienų ir perdangos plokščių. |  | m3 | 10 |  | 0
3 | Gelžbetoninių surenkamų balkonų montavimas |  | vnt. | 5 |  | 0 | 2645x1190x160 mm; 2866x1190x160 mm; 1600x950x160 mm; 2000x950x160 mm
4 | Silikatinių blokelių mūras M200 F25 S15 t=250 mm ( Įskaitant ir lifto šachtą) |  | m3 | 188 |  | 0
5 | Laiptų aikštelės įrengimas |  | vnt. | 5 |  | 0 | 2460x1570x220 mm; 2640x1280x220 mm; 3406x2500x220 mm; 5834x1817x220 mm
6 | Laiptų maršo įrengimas |  | vnt. | 7 |  | 0 | 4901x1180x220 mm; 3770x1180x220 mm; 3042x1460x315 mm; 5634x1390x315 mm; 3035x1180x220 mm; 3687x1180x220 mm
7 | Surenkamų gelžbetoninių sąramų įrengimas |  | vnt. | 20 |  | 0 | Nuo 1250x250x200 mm iki 2100x250x200 mm
8 | Filigrano perdangos plokščių montavimas, t=50 mm |  | m2 | 38 |  | 0
9 | Filigrano perdangos plokščių apibetonavimas, t=150 mm |  | m3 | 5.7 |  | 0
10 | Petra sijų montavimas (kai detales perka užsakovas) |  | vnt. | 1 |  | 0
11 | Monolitinių gelžbetoninių sienų t=250 mm betonavimas |  | m3 | 8 |  | 0
12 | Monolitinio gelžbetoninio žiedo betonavimas |  | m3 | 47 |  | 0
7 aukštas
1 | Surenkamų kiaurymėtų perdangos plokščių montavimas, t=200/220 mm |  | m2 | 667 |  | 0
2 | Surenkamų pilnavidurių perdangos plokščių montavimas, t=200/220 mm |  | m3 | 13
3 | Siūlių tarp perdangos plokštės užbetonavimas. Įskaitant ir siūles tarp pastato sienų ir perdangos plokščių. |  | m3 | 11 |  | 0
4 | Silikatinių blokelių mūras M200 F25 S15 t=250 mm ( Įskaitant ir lifto šachtą) |  | m3 | 191 |  | 0
5 | Laiptų aikštelės įrengimas |  | vnt. | 1 |  | 0 | 2460x1570x220 mm
6 | Laiptų maršo įrengimas |  | vnt. | 1 |  | 0 | 4901x1180x220 mm
7 | Surenkamų gelžbetoninių sąramų įrengimas |  | vnt. | 19 |  | 0 | Nuo 1250x250x200 mm iki 2100x250x200 mm
8 | Petra sijų montavimas (kai detales perka užsakovas) |  | vnt. | 1 |  | 0
9 | Monolitinių gelžbetoninių sienų t=250 mm betonavimas |  | m3 | 3 |  | 0
10 | Parapeto mūrijimas su dujų silikatiniais blokeliais M200 F25 S15 t=250 mm blokeliais |  | m3 | 38 |  | 0
| Viso už visus, arba dalį darbų be PVM |  |  |  |  | 0
Viso | [6 empty] | 0